## Data
Header Information | measured depth (ft) | inclination (°) | azimuth (°) | true vertical depth (ft) | northing +N/-S (ft) | easting +E/-W (ft)
Operator Name | 0 | 0 | 0 | 0 | 0 | 0
WPX Energy Rocky Mountain, LLC | 200 | 2.8 | 115.07 | 199.97 | -0.83 | 1.77
Operator Number | 400 | 9.8 | 115.07 | 398.64 | -10.12 | 21.64
96850 | 600 | 16.8 | 115.07 | 593.15 | -29.61 | 63.29
Well Name and Number | 800 | 19.1408 | 115.07 | 782.52 | -56.84 | 121.51
RMV 70-35 | 1000 | 19.1408 | 115.07 | 971.47 | -84.63 | 180.91
API Number (if available) | 1200 | 19.1408 | 115.07 | 1160.41 | -112.42 | 240.31
| 1400 | 19.1408 | 115.07 | 1349.35 | -140.2 | 299.71
Location: QQ SEC TWP RGE | 1600 | 19.1408 | 115.07 | 1538.3 | -167.99 | 359.11
NWSE, Sec. 35, T6S, R94W | 1800 | 19.1408 | 115.07 | 1727.24 | -195.78 | 418.51
Citing Type: Planned or Actual | 2000 | 19.1408 | 115.07 | 1916.18 | -223.57 | 477.91
Planned | 2200 | 19.1408 | 115.07 | 2105.13 | -251.35 | 537.31
Deviation Indicator | 2400 | 19.1408 | 115.07 | 2294.07 | -279.14 | 596.71
Directional | 2600 | 19.1408 | 115.07 | 2483.01 | -306.93 | 656.11
North Reference | 2800 | 19.1408 | 115.07 | 2671.96 | -334.71 | 715.51
True | 3000 | 19.1408 | 115.07 | 2860.9 | -362.5 | 774.91
Grid Type | 3200 | 19.1408 | 115.07 | 3049.84 | -390.29 | 834.31
#VALUE! | 3400 | 19.1408 | 115.07 | 3238.79 | -418.08 | 893.71
| 3600 | 19.1408 | 115.07 | 3427.73 | -445.86 | 953.11
| 3800 | 19.1408 | 115.07 | 3616.67 | -473.65 | 1012.51
| 4000 | 19.1408 | 115.07 | 3805.62 | -501.44 | 1071.91
| 4200 | 18.442 | 115.07 | 3994.65 | -529.11 | 1131.07
| 4400 | 15.442 | 115.07 | 4185.95 | -553.8 | 1183.85
| 4600 | 12.442 | 115.07 | 4380.03 | -574.22 | 1227.5
| 4800 | 9.442 | 115.07 | 4576.38 | -590.3 | 1261.88
| 5000 | 6.442 | 115.07 | 4774.44 | -602.01 | 1286.91
| 5200 | 3.442 | 115.07 | 4973.67 | -609.31 | 1302.51
| 5400 | 0.442 | 115.07 | 5173.53 | -612.18 | 1308.65
| 5600 | 0 | 0 | 5373.53 | -612.23 | 1308.75
| 5800 | 0 | 0 | 5573.53 | -612.23 | 1308.75
| 6000 | 0 | 0 | 5773.53 | -612.23 | 1308.75
| 6200 | 0 | 0 | 5973.53 | -612.23 | 1308.75
| 6400 | 0 | 0 | 6173.53 | -612.23 | 1308.75
| 6600 | 0 | 0 | 6373.53 | -612.23 | 1308.75
| 6800 | 0 | 0 | 6573.53 | -612.23 | 1308.75
| 7000 | 0 | 0 | 6773.53 | -612.23 | 1308.75
| 7200 | 0 | 0 | 6973.53 | -612.23 | 1308.75
| 7400 | 0 | 0 | 7173.53 | -612.23 | 1308.75
| 7600 | 0 | 0 | 7373.53 | -612.23 | 1308.75
| 7800 | 0 | 0 | 7573.53 | -612.23 | 1308.75
| 8000 | 0 | 0 | 7773.53 | -612.23 | 1308.75
| 8200 | 0 | 0 | 7973.53 | -612.23 | 1308.75
| 8279.47 | 0 | 0 | 8053 | -612.23 | 1308.75

## Lookup (hidden)
North Reference | RetunValue | Grid Type | ReturnValue | Deviation Indicator | ReturnValue
| 2 |  | 0 |  | 2
True |  | SPCS-Colorado Central-NAD27 |  | Directional
Grid |  | SPCS-Colorado Central-NAD83 |  | High Angle
|  | SPCS-Colorado North-NAD27 |  | Horizontal
SPCS-Colorado North-NAD83
SPCS-Colorado South-NAD27
SPCS-Colorado South-NAD83
UTM-Zone 12 NAD27
UTM-Zone 12 NAD83
UTM-Zone 13 NAD27
UTM-Zone 13 NAD83