## Data
Header Information | measured depth (ft) | inclination (°) | azimuth (°) | true vertical depth (ft) | northing +N/-S (ft) | easting +E/-W (ft)
Operator Name | 0 | 0 | 0 | 0 | 0 | 0
WPX Energy Rocky Mountain, LLC | 200 | 1.8 | 78.817 | 199.99 | 0.18 | 0.92
Operator Number | 400 | 7.8 | 78.817 | 399.2 | 3.43 | 17.33
96850 | 600 | 13.8 | 78.817 | 595.57 | 10.69 | 54.08
Well Name and Number | 800 | 19.8 | 78.817 | 786.94 | 21.9 | 110.77
RMV 117-35 | 1000 | 24.38 | 78.817 | 971.48 | 36.82 | 186.24
API Number (if available) | 1200 | 24.38 | 78.817 | 1153.64 | 52.83 | 267.23
| 1400 | 24.38 | 78.817 | 1335.81 | 68.84 | 348.22
Location: QQ SEC TWP RGE | 1600 | 24.38 | 78.817 | 1517.97 | 84.85 | 429.21
NWSE, Sec. 35, T6S, R94W | 1800 | 24.38 | 78.817 | 1700.14 | 100.86 | 510.2
Citing Type: Planned or Actual | 2000 | 24.38 | 78.817 | 1882.3 | 116.88 | 591.19
Planned | 2200 | 24.38 | 78.817 | 2064.47 | 132.89 | 672.18
Deviation Indicator | 2400 | 24.38 | 78.817 | 2246.64 | 148.9 | 753.17
Directional | 2600 | 24.38 | 78.817 | 2428.8 | 164.91 | 834.16
North Reference | 2800 | 24.38 | 78.817 | 2610.97 | 180.92 | 915.15
True | 3000 | 24.38 | 78.817 | 2793.13 | 196.93 | 996.14
Grid Type | 3200 | 24.38 | 78.817 | 2975.3 | 212.94 | 1077.13
#VALUE! | 3400 | 24.38 | 78.817 | 3157.46 | 228.96 | 1158.12
| 3600 | 24.38 | 78.817 | 3339.63 | 244.97 | 1239.11
| 3800 | 24.38 | 78.817 | 3521.8 | 260.98 | 1320.1
| 4000 | 23.8911 | 78.817 | 3704.02 | 276.97 | 1400.96
| 4200 | 20.8911 | 78.817 | 3888.92 | 291.74 | 1475.69
| 4400 | 17.8911 | 78.817 | 4077.55 | 304.62 | 1540.83
| 4600 | 14.8911 | 78.817 | 4269.4 | 315.56 | 1596.19
| 4800 | 11.8911 | 78.817 | 4463.94 | 324.54 | 1641.62
| 5000 | 8.8911 | 78.817 | 4660.64 | 331.54 | 1677.01
| 5200 | 5.8911 | 78.817 | 4858.95 | 336.53 | 1702.24
| 5400 | 2.8911 | 78.817 | 5058.34 | 339.5 | 1717.26
| 5600 | 0 | 0 | 5258.26 | 340.44 | 1722.03
| 5800 | 0 | 0 | 5458.26 | 340.44 | 1722.03
| 6000 | 0 | 0 | 5658.26 | 340.44 | 1722.03
| 6200 | 0 | 0 | 5858.26 | 340.44 | 1722.03
| 6400 | 0 | 0 | 6058.26 | 340.44 | 1722.03
| 6600 | 0 | 0 | 6258.26 | 340.44 | 1722.03
| 6800 | 0 | 0 | 6458.26 | 340.44 | 1722.03
| 7000 | 0 | 0 | 6658.26 | 340.44 | 1722.03
| 7200 | 0 | 0 | 6858.26 | 340.44 | 1722.03
| 7400 | 0 | 0 | 7058.26 | 340.44 | 1722.03
| 7600 | 0 | 0 | 7258.26 | 340.44 | 1722.03
| 7800 | 0 | 0 | 7458.26 | 340.44 | 1722.03
| 8000 | 0 | 0 | 7658.26 | 340.44 | 1722.03
| 8200 | 0 | 0 | 7858.26 | 340.44 | 1722.03
| 8400 | 0 | 0 | 8058.26 | 340.44 | 1722.03
| 8442.74 | 0 | 0 | 8101 | 340.44 | 1722.03

## Lookup (hidden)
North Reference | RetunValue | Grid Type | ReturnValue | Deviation Indicator | ReturnValue
| 2 |  | 0 |  | 2
True |  | SPCS-Colorado Central-NAD27 |  | Directional
Grid |  | SPCS-Colorado Central-NAD83 |  | High Angle
|  | SPCS-Colorado North-NAD27 |  | Horizontal
SPCS-Colorado North-NAD83
SPCS-Colorado South-NAD27
SPCS-Colorado South-NAD83
UTM-Zone 12 NAD27
UTM-Zone 12 NAD83
UTM-Zone 13 NAD27
UTM-Zone 13 NAD83