## Data
Header Information | measured depth (ft) | inclination (°) | azimuth (°) | true vertical depth (ft) | northing +N/-S (ft) | easting +E/-W (ft)
Operator Name | 0 | 0 | 0 | 0 | 0 | 0
WPX Energy Rocky Mountain, LLC | 200 | 1.5 | 161.8197 | 199.99 | -0.75 | 0.25
Operator Number | 400 | 6.5 | 161.8197 | 399.44 | -14 | 4.6
96850 | 600 | 11.5 | 161.8197 | 596.92 | -43.71 | 14.36
Well Name and Number | 800 | 14.6077 | 161.8197 | 791.24 | -88.52 | 29.07
RWF 34-35 | 1000 | 14.6077 | 161.8197 | 984.78 | -136.44 | 44.81
API Number (if available) | 1200 | 14.6077 | 161.8197 | 1178.31 | -184.36 | 60.55
| 1400 | 14.6077 | 161.8197 | 1371.85 | -232.29 | 76.28
Location: QQ SEC TWP RGE | 1600 | 14.6077 | 161.8197 | 1565.38 | -280.21 | 92.02
NWSE, Sec. 35, T6S, R94W | 1800 | 14.6077 | 161.8197 | 1758.92 | -328.13 | 107.76
Citing Type: Planned or Actual | 2000 | 14.6077 | 161.8197 | 1952.45 | -376.05 | 123.5
Planned | 2200 | 14.6077 | 161.8197 | 2145.99 | -423.97 | 139.23
Deviation Indicator | 2400 | 14.6077 | 161.8197 | 2339.52 | -471.9 | 154.97
Directional | 2600 | 14.6077 | 161.8197 | 2533.06 | -519.82 | 170.71
North Reference | 2800 | 14.6077 | 161.8197 | 2726.59 | -567.74 | 186.45
True | 3000 | 14.6077 | 161.8197 | 2920.13 | -615.66 | 202.18
Grid Type | 3200 | 14.6077 | 161.8197 | 3113.66 | -663.58 | 217.92
#VALUE! | 3400 | 14.6077 | 161.8197 | 3307.2 | -711.5 | 233.66
| 3600 | 14.6077 | 161.8197 | 3500.74 | -759.43 | 249.4
| 3800 | 14.6077 | 161.8197 | 3694.27 | -807.35 | 265.13
| 4000 | 14.6077 | 161.8197 | 3887.81 | -855.27 | 280.87
| 4200 | 14.6077 | 161.8197 | 4081.34 | -903.19 | 296.61
| 4400 | 14.6077 | 161.8197 | 4274.88 | -951.11 | 312.35
| 4600 | 13.2042 | 161.8197 | 4468.62 | -998.24 | 327.82
| 4800 | 9.2042 | 161.8197 | 4664.77 | -1035.16 | 339.95
| 5000 | 5.2042 | 161.8197 | 4863.15 | -1058.98 | 347.77
| 5200 | 1.2042 | 161.8197 | 5062.8 | -1069.6 | 351.26
| 5400 | 0 | 0 | 5262.79 | -1070.2 | 351.46
| 5600 | 0 | 0 | 5462.79 | -1070.2 | 351.46
| 5800 | 0 | 0 | 5662.79 | -1070.2 | 351.46
| 6000 | 0 | 0 | 5862.79 | -1070.2 | 351.46
| 6200 | 0 | 0 | 6062.79 | -1070.2 | 351.46
| 6400 | 0 | 0 | 6262.79 | -1070.2 | 351.46
| 6600 | 0 | 0 | 6462.79 | -1070.2 | 351.46
| 6800 | 0 | 0 | 6662.79 | -1070.2 | 351.46
| 7000 | 0 | 0 | 6862.79 | -1070.2 | 351.46
| 7200 | 0 | 0 | 7062.79 | -1070.2 | 351.46
| 7400 | 0 | 0 | 7262.79 | -1070.2 | 351.46
| 7600 | 0 | 0 | 7462.79 | -1070.2 | 351.46
| 7800 | 0 | 0 | 7662.79 | -1070.2 | 351.46
| 8000 | 0 | 0 | 7862.79 | -1070.2 | 351.46
| 8110.21 | 0 | 0 | 7973 | -1070.2 | 351.46

## Lookup (hidden)
North Reference | RetunValue | Grid Type | ReturnValue | Deviation Indicator | ReturnValue
| 2 |  | 0 |  | 2
True |  | SPCS-Colorado Central-NAD27 |  | Directional
Grid |  | SPCS-Colorado Central-NAD83 |  | High Angle
|  | SPCS-Colorado North-NAD27 |  | Horizontal
SPCS-Colorado North-NAD83
SPCS-Colorado South-NAD27
SPCS-Colorado South-NAD83
UTM-Zone 12 NAD27
UTM-Zone 12 NAD83
UTM-Zone 13 NAD27
UTM-Zone 13 NAD83