## Data
Header Information | measured depth (ft) | inclination (°) | azimuth (°) | true vertical depth (ft) | northing +N/-S (ft) | easting +E/-W (ft)
Operator Name | 0 | 0 | 0 | 0 | 0 | 0
WPX Energy Rocky Mountain, LLC | 200 | 1.4 | 0 | 199.99 | 0.86 | 0
Operator Number | 400 | 5.3401 | 2.3382 | 399.6 | 12.7 | 0.04
96850 | 600 | 9.0149 | 15.4435 | 598.01 | 37.12 | 4.59
Well Name and Number | 800 | 11.2714 | 19.0731 | 794.58 | 72.09 | 16.07
RWF 33-35 | 1000 | 11.2714 | 19.0731 | 990.72 | 109.03 | 28.84
API Number (if available) | 1200 | 11.2714 | 19.0731 | 1186.86 | 145.98 | 41.62
| 1400 | 11.2714 | 19.0731 | 1383.01 | 182.92 | 54.39
Location: QQ SEC TWP RGE | 1600 | 11.2714 | 19.0731 | 1579.15 | 219.87 | 67.17
NWSE, Sec. 35, T6S, R94W | 1800 | 11.2714 | 19.0731 | 1775.29 | 256.82 | 79.94
Citing Type: Planned or Actual | 2000 | 11.2714 | 19.0731 | 1971.43 | 293.76 | 92.71
Planned | 2200 | 11.2714 | 19.0731 | 2167.58 | 330.71 | 105.49
Deviation Indicator | 2400 | 11.2714 | 19.0731 | 2363.72 | 367.65 | 118.26
Directional | 2600 | 11.2714 | 19.0731 | 2559.86 | 404.6 | 131.04
North Reference | 2800 | 11.2714 | 19.0731 | 2756 | 441.54 | 143.81
True | 3000 | 11.2714 | 19.0731 | 2952.14 | 478.49 | 156.58
Grid Type | 3200 | 11.2714 | 19.0731 | 3148.29 | 515.43 | 169.36
#VALUE! | 3400 | 11.2714 | 19.0731 | 3344.43 | 552.38 | 182.13
| 3600 | 11.2714 | 19.0731 | 3540.57 | 589.32 | 194.91
| 3800 | 11.2714 | 19.0731 | 3736.71 | 626.27 | 207.68
| 4000 | 11.2714 | 19.0731 | 3932.86 | 663.21 | 220.45
| 4200 | 11.2714 | 19.0731 | 4129 | 700.16 | 233.23
| 4400 | 11.2714 | 19.0731 | 4325.14 | 737.1 | 246
| 4600 | 10.3097 | 19.0731 | 4521.39 | 773.55 | 258.6
| 4800 | 7.3097 | 19.0731 | 4719 | 802.5 | 268.61
| 5000 | 4.3097 | 19.0731 | 4917.95 | 821.63 | 275.23
| 5200 | 1.3097 | 19.0731 | 5117.69 | 830.89 | 278.43
| 5400 | 0 | 0 | 5317.68 | 831.84 | 278.76
| 5600 | 0 | 0 | 5517.68 | 831.84 | 278.76
| 5800 | 0 | 0 | 5717.68 | 831.84 | 278.76
| 6000 | 0 | 0 | 5917.68 | 831.84 | 278.76
| 6200 | 0 | 0 | 6117.68 | 831.84 | 278.76
| 6400 | 0 | 0 | 6317.68 | 831.84 | 278.76
| 6600 | 0 | 0 | 6517.68 | 831.84 | 278.76
| 6800 | 0 | 0 | 6717.68 | 831.84 | 278.76
| 7000 | 0 | 0 | 6917.68 | 831.84 | 278.76
| 7200 | 0 | 0 | 7117.68 | 831.84 | 278.76
| 7400 | 0 | 0 | 7317.68 | 831.84 | 278.76
| 7600 | 0 | 0 | 7517.68 | 831.84 | 278.76
| 7800 | 0 | 0 | 7717.68 | 831.84 | 278.76
| 8000 | 0 | 0 | 7917.68 | 831.84 | 278.76
| 8137.32 | 0 | 0 | 8055 | 831.84 | 278.76

## Lookup (hidden)
North Reference | RetunValue | Grid Type | ReturnValue | Deviation Indicator | ReturnValue
| 2 |  | 0 |  | 2
True |  | SPCS-Colorado Central-NAD27 |  | Directional
Grid |  | SPCS-Colorado Central-NAD83 |  | High Angle
|  | SPCS-Colorado North-NAD27 |  | Horizontal
SPCS-Colorado North-NAD83
SPCS-Colorado South-NAD27
SPCS-Colorado South-NAD83
UTM-Zone 12 NAD27
UTM-Zone 12 NAD83
UTM-Zone 13 NAD27
UTM-Zone 13 NAD83