## Data
Header Information | measured depth (ft) | inclination (°) | azimuth (°) | true vertical depth (ft) | northing +N/-S (ft) | easting +E/-W (ft)
Operator Name | 0 | 0 | 0 | 0 | 0 | 0
WPX Energy Rocky Mountain, LLC | 200 | 2.8 | 125.9199 | 199.97 | -1.15 | 1.58
Operator Number | 400 | 9.8 | 125.9199 | 398.64 | -14.01 | 19.35
96850 | 600 | 16.8 | 125.9199 | 593.15 | -40.99 | 56.58
Well Name and Number | 800 | 23.8 | 125.9199 | 780.61 | -81.67 | 112.74
RWF 344-35 | 1000 | 30.8 | 125.9199 | 958.23 | -135.45 | 186.98
API Number (if available) | 1200 | 33.9887 | 125.9199 | 1125.43 | -199.79 | 275.8
| 1400 | 33.9887 | 125.9199 | 1291.26 | -265.38 | 366.35
Location: QQ SEC TWP RGE | 1600 | 33.9887 | 125.9199 | 1457.09 | -330.98 | 456.89
NWSE, Sec. 35, T6S, R94W | 1800 | 33.9887 | 125.9199 | 1622.92 | -396.57 | 547.44
Citing Type: Planned or Actual | 2000 | 33.9887 | 125.9199 | 1788.75 | -462.16 | 637.98
Planned | 2200 | 33.9887 | 125.9199 | 1954.58 | -527.75 | 728.52
Deviation Indicator | 2400 | 33.9887 | 125.9199 | 2120.41 | -593.34 | 819.07
Directional | 2600 | 33.9887 | 125.9199 | 2286.24 | -658.93 | 909.61
North Reference | 2800 | 33.9887 | 125.9199 | 2452.07 | -724.52 | 1000.16
True | 3000 | 33.9887 | 125.9199 | 2617.9 | -790.11 | 1090.7
Grid Type | 3200 | 33.9887 | 125.9199 | 2783.73 | -855.71 | 1181.25
#VALUE! | 3400 | 33.9887 | 125.9199 | 2949.56 | -921.3 | 1271.79
| 3600 | 32.5645 | 125.9199 | 3116.04 | -986.31 | 1361.54
| 3800 | 29.5645 | 125.9199 | 3287.34 | -1046.85 | 1445.11
| 4000 | 26.5645 | 125.9199 | 3463.8 | -1102.04 | 1521.3
| 4200 | 23.5645 | 125.9199 | 3644.95 | -1151.74 | 1589.91
| 4400 | 20.5645 | 125.9199 | 3830.28 | -1195.81 | 1650.74
| 4600 | 17.5645 | 125.9199 | 4019.29 | -1234.13 | 1703.64
| 4800 | 14.5645 | 125.9199 | 4211.45 | -1266.6 | 1748.45
| 5000 | 11.5645 | 125.9199 | 4406.26 | -1293.11 | 1785.06
| 5200 | 8.5645 | 125.9199 | 4603.16 | -1313.62 | 1813.36
| 5400 | 5.5645 | 125.9199 | 4801.61 | -1328.05 | 1833.28
| 5600 | 2.5645 | 125.9199 | 5001.09 | -1336.36 | 1844.76
| 5800 | 0 | 0 | 5201.03 | -1338.61 | 1847.86
| 6000 | 0 | 0 | 5401.03 | -1338.61 | 1847.86
| 6200 | 0 | 0 | 5601.03 | -1338.61 | 1847.86
| 6400 | 0 | 0 | 5801.03 | -1338.61 | 1847.86
| 6600 | 0 | 0 | 6001.03 | -1338.61 | 1847.86
| 6800 | 0 | 0 | 6201.03 | -1338.61 | 1847.86
| 7000 | 0 | 0 | 6401.03 | -1338.61 | 1847.86
| 7200 | 0 | 0 | 6601.03 | -1338.61 | 1847.86
| 7400 | 0 | 0 | 6801.03 | -1338.61 | 1847.86
| 7600 | 0 | 0 | 7001.03 | -1338.61 | 1847.86
| 7800 | 0 | 0 | 7201.03 | -1338.61 | 1847.86
| 8000 | 0 | 0 | 7401.03 | -1338.61 | 1847.86
| 8200 | 0 | 0 | 7601.03 | -1338.61 | 1847.86
| 8400 | 0 | 0 | 7801.03 | -1338.61 | 1847.86
| 8600 | 0 | 0 | 8001.03 | -1338.61 | 1847.86
| 8620.97 | 0 | 0 | 8022 | -1338.61 | 1847.86

## Lookup (hidden)
North Reference | RetunValue | Grid Type | ReturnValue | Deviation Indicator | ReturnValue
| 2 |  | 0 |  | 2
True |  | SPCS-Colorado Central-NAD27 |  | Directional
Grid |  | SPCS-Colorado Central-NAD83 |  | High Angle
|  | SPCS-Colorado North-NAD27 |  | Horizontal
SPCS-Colorado North-NAD83
SPCS-Colorado South-NAD27
SPCS-Colorado South-NAD83
UTM-Zone 12 NAD27
UTM-Zone 12 NAD83
UTM-Zone 13 NAD27
UTM-Zone 13 NAD83