## Data
Header Information | measured depth (ft) | inclination (°) | azimuth (°) | true vertical depth (ft) | northing +N/-S (ft) | easting +E/-W (ft)
Operator Name | 0 | 0 | 0 | 0 | 0 | 0
WPX Energy Rocky Mountain, LLC | 200 | 2.1 | 64.3094 | 199.98 | 0.56 | 1.16
Operator Number | 400 | 8.1 | 64.3094 | 399.1 | 8.26 | 17.17
96850 | 600 | 14.1 | 64.3094 | 595.27 | 24.94 | 51.85
Well Name and Number | 800 | 20.1 | 64.3094 | 786.34 | 50.43 | 104.82
RWF 43-35 | 1000 | 26.1 | 64.3094 | 970.22 | 84.43 | 175.5
API Number (if available) | 1200 | 31.0985 | 64.3094 | 1145.05 | 126.47 | 262.89
| 1400 | 31.0985 | 64.3094 | 1316.3 | 171.25 | 355.98
Location: QQ SEC TWP RGE | 1600 | 31.0985 | 64.3094 | 1487.56 | 216.03 | 449.07
NWSE, Sec. 35, T6S, R94W | 1800 | 31.0985 | 64.3094 | 1658.82 | 260.82 | 542.16
Citing Type: Planned or Actual | 2000 | 31.0985 | 64.3094 | 1830.07 | 305.6 | 635.25
Planned | 2200 | 31.0985 | 64.3094 | 2001.33 | 350.38 | 728.34
Deviation Indicator | 2400 | 31.0985 | 64.3094 | 2172.59 | 395.16 | 821.43
Directional | 2600 | 31.0985 | 64.3094 | 2343.84 | 439.95 | 914.52
North Reference | 2800 | 31.0985 | 64.3094 | 2515.1 | 484.73 | 1007.61
True | 3000 | 31.0985 | 64.3094 | 2686.35 | 529.51 | 1100.7
Grid Type | 3200 | 31.0985 | 64.3094 | 2857.61 | 574.29 | 1193.79
#VALUE! | 3400 | 31.0985 | 64.3094 | 3028.87 | 619.08 | 1286.88
| 3600 | 30.3269 | 64.3094 | 3200.3 | 663.73 | 1379.71
| 3800 | 27.3269 | 64.3094 | 3375.5 | 705.53 | 1466.6
| 4000 | 24.3269 | 64.3094 | 3555.5 | 743.3 | 1545.11
| 4200 | 21.3269 | 64.3094 | 3739.81 | 776.93 | 1615.02
| 4400 | 18.3269 | 64.3094 | 3927.94 | 806.33 | 1676.14
| 4600 | 15.3269 | 64.3094 | 4119.35 | 831.43 | 1728.31
| 4800 | 12.3269 | 64.3094 | 4313.53 | 852.15 | 1771.38
| 5000 | 9.3269 | 64.3094 | 4509.95 | 868.43 | 1805.23
| 5200 | 6.3269 | 64.3094 | 4708.07 | 880.24 | 1829.77
| 5400 | 3.3269 | 64.3094 | 4907.33 | 887.53 | 1844.93
| 5600 | 0.3269 | 64.3094 | 5107.21 | 890.3 | 1850.68
| 5800 | 0 | 0 | 5307.21 | 890.32 | 1850.73
| 6000 | 0 | 0 | 5507.21 | 890.32 | 1850.73
| 6200 | 0 | 0 | 5707.21 | 890.32 | 1850.73
| 6400 | 0 | 0 | 5907.21 | 890.32 | 1850.73
| 6600 | 0 | 0 | 6107.21 | 890.32 | 1850.73
| 6800 | 0 | 0 | 6307.21 | 890.32 | 1850.73
| 7000 | 0 | 0 | 6507.21 | 890.32 | 1850.73
| 7200 | 0 | 0 | 6707.21 | 890.32 | 1850.73
| 7400 | 0 | 0 | 6907.21 | 890.32 | 1850.73
| 7600 | 0 | 0 | 7107.21 | 890.32 | 1850.73
| 7800 | 0 | 0 | 7307.21 | 890.32 | 1850.73
| 8000 | 0 | 0 | 7507.21 | 890.32 | 1850.73
| 8200 | 0 | 0 | 7707.21 | 890.32 | 1850.73
| 8400 | 0 | 0 | 7907.21 | 890.32 | 1850.73
| 8471.79 | 0 | 0 | 7979 | 890.32 | 1850.73

## Lookup (hidden)
North Reference | RetunValue | Grid Type | ReturnValue | Deviation Indicator | ReturnValue
| 2 |  | 0 |  | 2
True |  | SPCS-Colorado Central-NAD27 |  | Directional
Grid |  | SPCS-Colorado Central-NAD83 |  | High Angle
|  | SPCS-Colorado North-NAD27 |  | Horizontal
SPCS-Colorado North-NAD83
SPCS-Colorado South-NAD27
SPCS-Colorado South-NAD83
UTM-Zone 12 NAD27
UTM-Zone 12 NAD83
UTM-Zone 13 NAD27
UTM-Zone 13 NAD83