## Data
Header Information | measured depth (ft) | inclination (°) | azimuth (°) | true vertical depth (ft) | northing +N/-S (ft) | easting +E/-W (ft)
Operator Name | 0 | 0 | 0 | 0 | 0 | 0
WPX Energy Rocky Mountain, LLC | 200 | 2.8 | 99.6714 | 199.97 | -0.33 | 1.93
Operator Number | 400 | 9.8 | 99.6714 | 398.64 | -4.01 | 23.55
96850 | 600 | 16.8 | 99.6714 | 593.15 | -11.74 | 68.88
Well Name and Number | 800 | 19.7466 | 99.6714 | 782.09 | -22.75 | 133.47
RWF 44-35 | 1000 | 19.7466 | 99.6714 | 970.33 | -34.1 | 200.08
API Number (if available) | 1200 | 19.7466 | 99.6714 | 1158.57 | -45.45 | 266.69
| 1400 | 19.7466 | 99.6714 | 1346.8 | -56.8 | 333.3
Location: QQ SEC TWP RGE | 1600 | 19.7466 | 99.6714 | 1535.04 | -68.15 | 399.91
NWSE, Sec. 35, T6S, R94W | 1800 | 19.7466 | 99.6714 | 1723.28 | -79.51 | 466.53
Citing Type: Planned or Actual | 2000 | 19.7466 | 99.6714 | 1911.52 | -90.86 | 533.14
Planned | 2200 | 19.7466 | 99.6714 | 2099.76 | -102.21 | 599.75
Deviation Indicator | 2400 | 19.7466 | 99.6714 | 2288 | -113.56 | 666.36
Directional | 2600 | 19.7466 | 99.6714 | 2476.24 | -124.91 | 732.97
North Reference | 2800 | 19.7466 | 99.6714 | 2664.48 | -136.26 | 799.58
True | 3000 | 19.7466 | 99.6714 | 2852.72 | -147.62 | 866.2
Grid Type | 3200 | 19.7466 | 99.6714 | 3040.96 | -158.97 | 932.81
#VALUE! | 3400 | 19.7466 | 99.6714 | 3229.2 | -170.32 | 999.42
| 3600 | 19.7466 | 99.6714 | 3417.44 | -181.67 | 1066.03
| 3800 | 19.7466 | 99.6714 | 3605.68 | -193.02 | 1132.64
| 4000 | 19.7466 | 99.6714 | 3793.92 | -204.38 | 1199.25
| 4200 | 18.5085 | 99.6714 | 3982.45 | -215.59 | 1265.04
| 4400 | 15.5085 | 99.6714 | 4173.68 | -225.41 | 1322.7
| 4600 | 12.5085 | 99.6714 | 4367.71 | -233.55 | 1370.42
| 4800 | 9.5085 | 99.6714 | 4564.01 | -239.96 | 1408.06
| 5000 | 6.5085 | 99.6714 | 4762.03 | -244.64 | 1435.53
| 5200 | 3.5085 | 99.6714 | 4961.25 | -247.58 | 1452.74
| 5400 | 0.5085 | 99.6714 | 5161.1 | -248.75 | 1459.65
| 5600 | 0 | 0 | 5361.1 | -248.78 | 1459.8
| 5800 | 0 | 0 | 5561.1 | -248.78 | 1459.8
| 6000 | 0 | 0 | 5761.1 | -248.78 | 1459.8
| 6200 | 0 | 0 | 5961.1 | -248.78 | 1459.8
| 6400 | 0 | 0 | 6161.1 | -248.78 | 1459.8
| 6600 | 0 | 0 | 6361.1 | -248.78 | 1459.8
| 6800 | 0 | 0 | 6561.1 | -248.78 | 1459.8
| 7000 | 0 | 0 | 6761.1 | -248.78 | 1459.8
| 7200 | 0 | 0 | 6961.1 | -248.78 | 1459.8
| 7400 | 0 | 0 | 7161.1 | -248.78 | 1459.8
| 7600 | 0 | 0 | 7361.1 | -248.78 | 1459.8
| 7800 | 0 | 0 | 7561.1 | -248.78 | 1459.8
| 8000 | 0 | 0 | 7761.1 | -248.78 | 1459.8
| 8200 | 0 | 0 | 7961.1 | -248.78 | 1459.8
| 8283.9 | 0 | 0 | 8045 | -248.78 | 1459.8

## Lookup (hidden)
North Reference | RetunValue | Grid Type | ReturnValue | Deviation Indicator | ReturnValue
| 2 |  | 0 |  | 2
True |  | SPCS-Colorado Central-NAD27 |  | Directional
Grid |  | SPCS-Colorado Central-NAD83 |  | High Angle
|  | SPCS-Colorado North-NAD27 |  | Horizontal
SPCS-Colorado North-NAD83
SPCS-Colorado South-NAD27
SPCS-Colorado South-NAD83
UTM-Zone 12 NAD27
UTM-Zone 12 NAD83
UTM-Zone 13 NAD27
UTM-Zone 13 NAD83