## Data
Header Information | measured depth (ft) | inclination (°) | azimuth (°) | true vertical depth (ft) | northing +N/-S (ft) | easting +E/-W (ft)
Operator Name | 0 | 0 | 0 | 0 | 0 | 0
WPX Energy Rocky Mountain, LLC | 200 | 0 | 0 | 200 | 0 | 0
Operator Number | 400 | 3 | 30.2388 | 399.93 | 3.39 | 1.98
96850 | 600 | 7 | 30.2388 | 599.13 | 18.45 | 10.75
Well Name and Number | 800 | 7.563 | 30.2388 | 797.41 | 41.07 | 23.94
RWF 333-35 | 1000 | 7.563 | 30.2388 | 995.67 | 63.81 | 37.2
API Number (if available) | 1200 | 7.563 | 30.2388 | 1193.93 | 86.55 | 50.45
| 1400 | 7.563 | 30.2388 | 1392.19 | 109.3 | 63.71
Location: QQ SEC TWP RGE | 1600 | 7.563 | 30.2388 | 1590.45 | 132.04 | 76.97
NWSE, Sec. 35, T6S, R94W | 1800 | 7.563 | 30.2388 | 1788.71 | 154.78 | 90.22
Citing Type: Planned or Actual | 2000 | 7.563 | 30.2388 | 1986.97 | 177.52 | 103.48
Planned | 2200 | 7.563 | 30.2388 | 2185.23 | 200.26 | 116.74
Deviation Indicator | 2400 | 7.563 | 30.2388 | 2383.49 | 223 | 129.99
Directional | 2600 | 7.563 | 30.2388 | 2581.75 | 245.74 | 143.25
North Reference | 2800 | 7.563 | 30.2388 | 2780.01 | 268.49 | 156.51
True | 3000 | 7.563 | 30.2388 | 2978.27 | 291.23 | 169.76
Grid Type | 3200 | 7.563 | 30.2388 | 3176.53 | 313.97 | 183.02
#VALUE! | 3400 | 7.563 | 30.2388 | 3374.79 | 336.71 | 196.28
| 3600 | 7.563 | 30.2388 | 3573.05 | 359.45 | 209.53
| 3800 | 7.563 | 30.2388 | 3771.31 | 382.19 | 222.79
| 4000 | 7.563 | 30.2388 | 3969.57 | 404.93 | 236.04
| 4200 | 7.563 | 30.2388 | 4167.83 | 427.68 | 249.3
| 4400 | 7.563 | 30.2388 | 4366.09 | 450.42 | 262.56
| 4600 | 7.563 | 30.2388 | 4564.35 | 473.16 | 275.81
| 4800 | 6.3321 | 30.2388 | 4762.72 | 495.14 | 288.63
| 5000 | 3.3321 | 30.2388 | 4961.99 | 509.7 | 297.11
| 5200 | 0.3321 | 30.2388 | 5161.86 | 515.22 | 300.33
| 5400 | 0 | 0 | 5361.86 | 515.28 | 300.37
| 5600 | 0 | 0 | 5561.86 | 515.28 | 300.37
| 5800 | 0 | 0 | 5761.86 | 515.28 | 300.37
| 6000 | 0 | 0 | 5961.86 | 515.28 | 300.37
| 6200 | 0 | 0 | 6161.86 | 515.28 | 300.37
| 6400 | 0 | 0 | 6361.86 | 515.28 | 300.37
| 6600 | 0 | 0 | 6561.86 | 515.28 | 300.37
| 6800 | 0 | 0 | 6761.86 | 515.28 | 300.37
| 7000 | 0 | 0 | 6961.86 | 515.28 | 300.37
| 7200 | 0 | 0 | 7161.86 | 515.28 | 300.37
| 7400 | 0 | 0 | 7361.86 | 515.28 | 300.37
| 7600 | 0 | 0 | 7561.86 | 515.28 | 300.37
| 7800 | 0 | 0 | 7761.86 | 515.28 | 300.37
| 8000 | 0 | 0 | 7961.86 | 515.28 | 300.37
| 8072.14 | 0 | 0 | 8034 | 515.28 | 300.37

## Lookup (hidden)
North Reference | RetunValue | Grid Type | ReturnValue | Deviation Indicator | ReturnValue
| 2 |  | 0 |  | 2
True |  | SPCS-Colorado Central-NAD27 |  | Directional
Grid |  | SPCS-Colorado Central-NAD83 |  | High Angle
|  | SPCS-Colorado North-NAD27 |  | Horizontal
SPCS-Colorado North-NAD83
SPCS-Colorado South-NAD27
SPCS-Colorado South-NAD83
UTM-Zone 12 NAD27
UTM-Zone 12 NAD83
UTM-Zone 13 NAD27
UTM-Zone 13 NAD83