## Data
Header Information | measured depth (ft) | inclination (°) | azimuth (°) | true vertical depth (ft) | northing +N/-S (ft) | easting +E/-W (ft)
Operator Name | 0 | 0 | 0 | 0 | 0 | 0
Tekton | 192 | 0.7 | 56.7 | 192 | 0.64 | 0.98
Operator Number | 284 | 0.7 | 50.5 | 283.99 | 1.31 | 1.88
10392 | 377 | 0.7 | 61.6 | 376.98 | 1.94 | 2.82
Well Name and Number | 469 | 0.5 | 244.8 | 468.98 | 2.04 | 2.95
Kodak 12 #7-3-28-270-4-NH | 520 | 1.1 | 237 | 519.97 | 1.68 | 2.34
API Number (if available) | 589 | 1.9 | 230.4 | 588.95 | 0.59 | 0.9
05-123-37254 | 636 | 2.8 | 236.2 | 635.91 | -0.55 | -0.65
Location: QQ SEC TWP RGE | 730 | 5.5 | 230.9 | 729.66 | -4.67 | -6.06
Sec.27-T6N-R67W | 824 | 4.9 | 228.3 | 823.27 | -10.18 | -12.55
Citing Type: Planned or Actual | 918 | 6.9 | 229.5 | 916.77 | -16.52 | -19.84
Actual | 1012 | 8.5 | 232 | 1009.92 | -24.46 | -29.61
Deviation Indicator | 1108 | 10.8 | 231.6 | 1104.55 | -34.42 | -42.25
Horizontal | 1202 | 11.9 | 225.7 | 1196.71 | -46.66 | -56.09
North Reference | 1294 | 10.8 | 227.4 | 1286.91 | -59.12 | -69.22
True | 1386 | 11.5 | 221.3 | 1377.18 | -71.84 | -81.62
Grid Type | 1478 | 10.8 | 219.9 | 1467.44 | -85.35 | -93.2
#VALUE! | 1571 | 10.6 | 227.1 | 1558.83 | -97.85 | -105.06
| 1663 | 10.5 | 235 | 1649.28 | -108.42 | -118.13
| 1755 | 11 | 235.3 | 1739.66 | -118.23 | -132.21
| 1847 | 9.4 | 224.6 | 1830.22 | -128.57 | -144.7
| 1939 | 9.7 | 223.2 | 1920.94 | -139.57 | -155.28
| 2032 | 9.8 | 225.1 | 2012.6 | -150.87 | -166.25
| 2124 | 8.7 | 229.7 | 2103.4 | -160.9 | -177.11
| 2219 | 9.9 | 228.8 | 2197.15 | -170.93 | -188.73
| 2312 | 10.4 | 229.5 | 2288.7 | -181.64 | -201.13
| 2406 | 11.8 | 231.5 | 2380.93 | -193.14 | -215.1
| 2501 | 12.9 | 239 | 2473.74 | -204.65 | -231.8
| 2595 | 12.5 | 238.2 | 2565.44 | -215.41 | -249.44
| 2689 | 11.1 | 234.1 | 2657.45 | -226.08 | -265.41
| 2782 | 11.2 | 235.2 | 2748.7 | -236.48 | -280.08
| 2877 | 10.2 | 230.8 | 2842.05 | -247.07 | -294.18
| 2970 | 10.5 | 225.1 | 2933.54 | -258.25 | -306.56
| 3064 | 9.8 | 222.9 | 3026.07 | -270.16 | -318.07
| 3158 | 9.9 | 223 | 3118.68 | -281.93 | -329.03
| 3251 | 9.6 | 227.8 | 3210.34 | -292.98 | -340.23
| 3344 | 10.1 | 224.1 | 3301.97 | -304.05 | -351.65
| 3440 | 9.8 | 222.5 | 3396.52 | -316.12 | -363.02
| 3535 | 10.7 | 221.6 | 3490.01 | -328.67 | -374.34
| 3630 | 11.7 | 221.1 | 3583.2 | -342.53 | -386.53
| 3725 | 12.3 | 220.2 | 3676.12 | -357.52 | -399.39
| 3819 | 13.1 | 226 | 3767.82 | -372.56 | -413.52
| 3912 | 12 | 224.4 | 3858.6 | -386.79 | -427.86
| 4006 | 10.6 | 221.1 | 3950.78 | -400.29 | -440.39
| 4101 | 10.6 | 223.6 | 4044.16 | -413.2 | -452.16
| 4195 | 10.2 | 226.9 | 4136.61 | -425.15 | -464.2
| 4290 | 9.8 | 232.7 | 4230.17 | -435.8 | -476.77
| 4383 | 10 | 234.8 | 4321.79 | -445.25 | -489.66
| 4477 | 9 | 233.2 | 4414.5 | -454.36 | -502.22
| 4570 | 9.8 | 232.2 | 4506.25 | -463.57 | -514.3
| 4664 | 10 | 236.6 | 4598.85 | -472.96 | -527.43
| 4759 | 10.6 | 235 | 4692.32 | -482.51 | -541.48
| 4852 | 9.8 | 231.1 | 4783.85 | -492.39 | -554.64
| 4946 | 9.3 | 230.9 | 4876.54 | -502.21 | -566.76
| 5039 | 9.5 | 231.8 | 4968.3 | -511.69 | -578.63
| 5133 | 9.5 | 229 | 5061.01 | -521.58 | -590.58
| 5227 | 10.6 | 227.1 | 5153.56 | -532.55 | -602.77
| 5321 | 8.8 | 220.6 | 5246.22 | -543.9 | -613.78
| 5417 | 8.6 | 228.3 | 5341.12 | -554.25 | -623.92
| 5509 | 9.8 | 225.5 | 5431.93 | -564.31 | -634.64
| 5604 | 11.7 | 227.3 | 5525.26 | -576.51 | -647.49
| 5699 | 11 | 222 | 5618.41 | -589.78 | -660.63
| 5794 | 10.9 | 222.2 | 5711.68 | -603.17 | -672.73
| 5888 | 10.1 | 229.4 | 5804.11 | -615.12 | -684.96
| 5983 | 10.5 | 231.3 | 5897.57 | -625.95 | -698.04
| 6077 | 11.5 | 229.7 | 5989.85 | -637.37 | -711.87
| 6172 | 10.6 | 233.8 | 6083.09 | -648.65 | -726.14
| 6267 | 10.6 | 232.5 | 6176.46 | -659.13 | -740.13
| 6361 | 10.6 | 231.6 | 6268.86 | -669.77 | -753.76
| 6455 | 11 | 226.2 | 6361.2 | -681.35 | -767.01
| 6549 | 10.6 | 230.2 | 6453.53 | -693.09 | -780.12
| 6596 | 9.8 | 227.4 | 6499.79 | -698.56 | -786.39
| 6644 | 13.2 | 232.5 | 6546.82 | -704.67 | -793.75
| 6691 | 17.8 | 239 | 6592.1 | -711.64 | -804.17
| 6737 | 20.6 | 244.1 | 6635.54 | -718.79 | -817.48
| 6784 | 21.4 | 253.1 | 6679.43 | -724.9 | -833.12
| 6830 | 24.3 | 255.4 | 6721.82 | -729.73 | -850.32
| 6877 | 27.9 | 255.2 | 6764.02 | -734.97 | -870.31
| 6925 | 32.2 | 257.5 | 6805.56 | -740.61 | -893.67
| 6972 | 37 | 257.1 | 6844.24 | -746.49 | -919.7
| 7019 | 41.3 | 259.4 | 6880.68 | -752.5 | -948.74
| 7066 | 44.7 | 261.9 | 6915.05 | -757.68 | -980.36
| 7112 | 48.4 | 262.8 | 6946.68 | -762.12 | -1013.46
| 7159 | 51.9 | 264.5 | 6976.79 | -766.1 | -1049.31
| 7206 | 53.5 | 267 | 7005.28 | -768.86 | -1086.59
| 7253 | 54.8 | 268.2 | 7032.8 | -770.45 | -1124.65
| 7301 | 59.2 | 267.7 | 7058.94 | -771.89 | -1164.87
| 7348 | 64.5 | 268 | 7081.1 | -773.45 | -1206.27
| 7395 | 69.6 | 270.1 | 7099.43 | -774.15 | -1249.52
| 7442 | 73.4 | 270.1 | 7114.34 | -774.07 | -1294.09
| 7490 | 76.4 | 268.7 | 7126.84 | -774.56 | -1340.42
| 7537 | 81 | 268 | 7136.05 | -775.89 | -1386.48
| 7584 | 82.9 | 268.2 | 7142.63 | -777.43 | -1432.99
| 7636 | 86.7 | 270.7 | 7147.34 | -777.92 | -1484.76
| 7731 | 90.04 | 271.53 | 7150.04 | -776.08 | -1579.69
| 7826 | 90.04 | 271.53 | 7149.98 | -773.54 | -1674.65
| 7923 | 89.87 | 268.95 | 7150.05 | -773.13 | -1771.64
| 8018 | 89.52 | 268.51 | 7150.56 | -775.24 | -1866.62
| 8112 | 90.04 | 269.77 | 7150.92 | -776.65 | -1960.61
| 8206 | 90.84 | 274.05 | 7150.2 | -773.52 | -2054.53
| 8300 | 89.69 | 272.65 | 7149.76 | -768.03 | -2148.36
| 8395 | 90.75 | 270.83 | 7149.4 | -765.14 | -2243.31
| 8489 | 89.87 | 269.62 | 7148.89 | -764.77 | -2337.31
| 8583 | 90.75 | 269.17 | 7148.38 | -765.76 | -2431.3
| 8678 | 89.34 | 269.14 | 7148.31 | -767.17 | -2526.29
| 8772 | 88.72 | 270.84 | 7149.9 | -767.18 | -2620.27
| 8866 | 89.96 | 273.03 | 7150.98 | -764.01 | -2714.2
| 8961 | 91.45 | 273.07 | 7149.81 | -758.95 | -2809.06
| 9055 | 90.31 | 273.31 | 7148.37 | -753.72 | -2902.9
| 9150 | 89.52 | 268.87 | 7148.51 | -751.92 | -2997.86
| 9244 | 89.96 | 267.36 | 7148.94 | -755.01 | -3091.8
| 9338 | 89.96 | 268.52 | 7149 | -758.39 | -3185.74
| 9432 | 89.16 | 270.83 | 7149.72 | -758.92 | -3279.73
| 9527 | 89.6 | 271.97 | 7150.75 | -756.6 | -3374.69
| 9622 | 90.92 | 272.47 | 7150.32 | -752.92 | -3469.62
| 9716 | 88.64 | 270.69 | 7150.68 | -750.33 | -3563.57
| 9811 | 89.43 | 271.85 | 7152.28 | -748.22 | -3658.53
| 9905 | 89.87 | 270.72 | 7152.86 | -746.12 | -3752.51
| 10000 | 89.96 | 272.78 | 7153 | -743.21 | -3847.46
| 10094 | 90.75 | 272.69 | 7152.41 | -738.73 | -3941.35
| 10189 | 90.66 | 271.35 | 7151.25 | -735.38 | -4036.28
| 10283 | 87.85 | 271.26 | 7152.47 | -733.24 | -4130.24
| 10377 | 89.78 | 270.6 | 7154.41 | -731.72 | -4224.2
| 10472 | 89.69 | 270.84 | 7154.85 | -730.52 | -4319.19
| 10566 | 89.87 | 270.76 | 7155.21 | -729.21 | -4413.18
| 10660 | 90.22 | 269.62 | 7155.14 | -728.9 | -4507.18
| 10755 | 89.43 | 268.01 | 7155.43 | -730.86 | -4602.15
| 10849 | 90.75 | 268.47 | 7155.28 | -733.75 | -4696.11
| 10944 | 90.04 | 269.76 | 7154.63 | -735.22 | -4791.09
| 11038 | 91.63 | 270.79 | 7153.26 | -734.77 | -4885.08
| 11132 | 89.78 | 270.35 | 7152.1 | -733.83 | -4979.06
| 11227 | 87.67 | 270.06 | 7154.21 | -733.49 | -5074.03
| 11321 | 89.6 | 272 | 7156.45 | -731.8 | -5167.98
| 11415 | 90.92 | 273.55 | 7156.03 | -727.25 | -5261.86
| 11510 | 93.03 | 274.36 | 7152.75 | -720.7 | -5356.57
| 11605 | 91.63 | 271.6 | 7148.89 | -715.77 | -5451.36
| 11700 | 89.87 | 269.42 | 7147.64 | -714.92 | -5546.33
| 11794 | 90.13 | 268.15 | 7147.64 | -716.92 | -5640.31
| 11825 | 90.48 | 268.04 | 7147.48 | -717.95 | -5671.29
| 11900 | 90.48 | 268.04 | 7146.85 | -720.51 | -5746.25

## Lookup (hidden)
North Reference | RetunValue | Grid Type | ReturnValue | Deviation Indicator | ReturnValue
| 2 |  | 0 |  | 4
True |  | SPCS-Colorado Central-NAD27 |  | Directional
Grid |  | SPCS-Colorado Central-NAD83 |  | High Angle
|  | SPCS-Colorado North-NAD27 |  | Horizontal
SPCS-Colorado North-NAD83
SPCS-Colorado South-NAD27
SPCS-Colorado South-NAD83
UTM-Zone 12 NAD27
UTM-Zone 12 NAD83
UTM-Zone 13 NAD27
UTM-Zone 13 NAD83