## Data
Header Information | measured depth (ft) | inclination (°) | azimuth (°) | true vertical depth (ft) | northing +N/-S (ft) | easting +E/-W (ft)
Operator Name | 0 | 0 | 0 | 0 | 0 | 0
Carrizo (Niobrara) LLC | 100 | 0 | 0 | 100 | 0 | 0
Operator Number | 200 | 0 | 0 | 200 | 0 | 0
10439 | 301.58 | 2.03 | 213.14 | 301.56 | -1.51 | -0.98
Well Name and Number | 400 | 2.03 | 213.14 | 399.92 | -4.43 | -2.89
Dietzler 1-11-9-60 | 500 | 2.03 | 213.14 | 499.85 | -7.4 | -4.83
API Number (if available) | 600 | 2.03 | 213.14 | 599.79 | -10.37 | -6.77
05-123-33751 | 700 | 2.03 | 213.14 | 699.73 | -13.33 | -8.71
Location: QQ SEC TWP RGE | 800 | 2.03 | 213.14 | 799.67 | -16.3 | -10.64
SESE 11 9N 60W | 900 | 2.03 | 213.14 | 899.6 | -19.27 | -12.58
Citing Type: Planned or Actual | 1000 | 2.03 | 213.14 | 999.54 | -22.24 | -14.52
Planned | 1100 | 2.03 | 213.14 | 1099.48 | -25.21 | -16.46
Deviation Indicator | 1200 | 2.03 | 213.14 | 1199.41 | -28.18 | -18.4
Horizontal | 1300 | 2.03 | 213.14 | 1299.35 | -31.15 | -20.34
North Reference | 1400 | 2.03 | 213.14 | 1399.29 | -34.11 | -22.27
Grid | 1500 | 2.03 | 213.14 | 1499.23 | -37.08 | -24.21
Grid Type | 1600 | 2.03 | 213.14 | 1599.16 | -40.05 | -26.15
SPCS-Colorado North-NAD83 | 1700 | 2.03 | 213.14 | 1699.1 | -43.02 | -28.09
| 1800 | 2.03 | 213.14 | 1799.04 | -45.99 | -30.03
| 1900 | 2.03 | 213.14 | 1898.97 | -48.96 | -31.97
| 2000 | 2.03 | 213.14 | 1998.91 | -51.93 | -33.9
| 2100 | 2.03 | 213.14 | 2098.85 | -54.89 | -35.84
| 2200 | 2.03 | 213.14 | 2198.79 | -57.86 | -37.78
| 2300 | 2.03 | 213.14 | 2298.72 | -60.83 | -39.72
| 2400 | 2.03 | 213.14 | 2398.66 | -63.8 | -41.66
| 2500 | 2.03 | 213.14 | 2498.6 | -66.77 | -43.59
| 2600 | 2.03 | 213.14 | 2598.53 | -69.74 | -45.53
| 2700 | 2.03 | 213.14 | 2698.47 | -72.71 | -47.47
| 2800 | 2.03 | 213.14 | 2798.41 | -75.67 | -49.41
| 2900 | 2.03 | 213.14 | 2898.35 | -78.64 | -51.35
| 3000 | 2.03 | 213.14 | 2998.28 | -81.61 | -53.29
| 3100 | 2.03 | 213.14 | 3098.22 | -84.58 | -55.22
| 3200 | 2.03 | 213.14 | 3198.16 | -87.55 | -57.16
| 3300 | 2.03 | 213.14 | 3298.09 | -90.52 | -59.1
| 3400 | 2.03 | 213.14 | 3398.03 | -93.48 | -61.04
| 3500 | 2.03 | 213.14 | 3497.97 | -96.45 | -62.98
| 3600 | 2.03 | 213.14 | 3597.91 | -99.42 | -64.91
| 3700 | 2.03 | 213.14 | 3697.84 | -102.39 | -66.85
| 3800 | 2.03 | 213.14 | 3797.78 | -105.36 | -68.79
| 3900 | 2.03 | 213.14 | 3897.72 | -108.33 | -70.73
| 4000 | 2.03 | 213.14 | 3997.65 | -111.3 | -72.67
| 4100 | 2.03 | 213.14 | 4097.59 | -114.26 | -74.61
| 4200 | 2.03 | 213.14 | 4197.53 | -117.23 | -76.54
| 4300 | 2.03 | 213.14 | 4297.47 | -120.2 | -78.48
| 4400 | 2.03 | 213.14 | 4397.4 | -123.17 | -80.42
| 4500 | 2.03 | 213.14 | 4497.34 | -126.14 | -82.36
| 4600 | 2.03 | 213.14 | 4597.28 | -129.11 | -84.3
| 4700 | 2.03 | 213.14 | 4697.21 | -132.08 | -86.23
| 4800 | 2.03 | 213.14 | 4797.15 | -135.04 | -88.17
| 4900 | 2.03 | 213.14 | 4897.09 | -138.01 | -90.11
| 5000 | 2.03 | 213.14 | 4997.03 | -140.98 | -92.05
| 5100 | 2.03 | 213.14 | 5096.96 | -143.95 | -93.99
| 5200 | 2.03 | 213.14 | 5196.9 | -146.92 | -95.93
| 5300 | 2.03 | 213.14 | 5296.84 | -149.89 | -97.86
| 5400 | 2.03 | 213.14 | 5396.77 | -152.85 | -99.8
| 5500 | 2.03 | 213.14 | 5496.71 | -155.82 | -101.74
| 5600 | 2.03 | 213.14 | 5596.65 | -158.79 | -103.68
| 5700 | 2.03 | 213.14 | 5696.59 | -161.76 | -105.62
| 5800 | 2.03 | 213.14 | 5796.52 | -164.73 | -107.56
| 5904.14 | 2.03 | 213.14 | 5900.6 | -167.82 | -109.57
| 5950 | 3.16 | 335.92 | 5946.43 | -167.35 | -110.53
| 6000 | 8.01 | 349.4 | 5996.18 | -162.66 | -111.74
| 6050 | 12.98 | 352.67 | 6045.33 | -153.66 | -113.1
| 6100 | 17.97 | 354.15 | 6093.5 | -140.41 | -114.6
| 6150 | 22.96 | 355 | 6140.33 | -123.01 | -116.24
| 6200 | 27.95 | 355.56 | 6185.46 | -101.6 | -117.99
| 6250 | 32.95 | 355.97 | 6228.56 | -76.34 | -119.86
| 6300 | 37.94 | 356.27 | 6269.28 | -47.42 | -121.81
| 6350 | 42.94 | 356.52 | 6307.32 | -15.06 | -123.85
| 6400 | 47.94 | 356.72 | 6342.39 | 20.49 | -125.95
| 6450 | 52.94 | 356.89 | 6374.22 | 58.97 | -128.09
| 6500 | 57.94 | 357.04 | 6402.58 | 100.07 | -130.27
| 6550 | 62.93 | 357.18 | 6427.24 | 143.49 | -132.46
| 6600 | 67.93 | 357.3 | 6448.02 | 188.9 | -134.64
| 6650 | 72.93 | 357.42 | 6464.76 | 235.95 | -136.81
| 6700 | 77.93 | 357.53 | 6477.33 | 284.28 | -138.94
| 6750 | 82.93 | 357.64 | 6485.64 | 333.52 | -141.02
| 6800 | 87.93 | 357.74 | 6489.63 | 383.31 | -143.03
| 6820.71 | 90 | 357.78 | 6490 | 404 | -143.84
| 6900 | 90 | 357.78 | 6490 | 483.23 | -146.91
| 7000 | 90 | 357.78 | 6490 | 583.15 | -150.78
| 7100 | 90 | 357.78 | 6490 | 683.08 | -154.65
| 7200 | 90 | 357.78 | 6490 | 783 | -158.53
| 7300 | 90 | 357.78 | 6490 | 882.93 | -162.4
| 7400 | 90 | 357.78 | 6490 | 982.85 | -166.27
| 7500 | 90 | 357.78 | 6490 | 1082.78 | -170.14
| 7600 | 90 | 357.78 | 6490 | 1182.7 | -174.01
| 7700 | 90 | 357.78 | 6490 | 1282.63 | -177.89
| 7800 | 90 | 357.78 | 6490 | 1382.55 | -181.76
| 7900 | 90 | 357.78 | 6490 | 1482.48 | -185.63
| 8000 | 90 | 357.78 | 6490 | 1582.4 | -189.5
| 8100 | 90 | 357.78 | 6490 | 1682.33 | -193.37
| 8200 | 90 | 357.78 | 6490 | 1782.25 | -197.24
| 8300 | 90 | 357.78 | 6490 | 1882.18 | -201.12
| 8400 | 90 | 357.78 | 6490 | 1982.1 | -204.99
| 8500 | 90 | 357.78 | 6490 | 2082.03 | -208.86
| 8600 | 90 | 357.78 | 6490 | 2181.95 | -212.73
| 8700 | 90 | 357.78 | 6490 | 2281.88 | -216.6
| 8800 | 90 | 357.78 | 6490 | 2381.8 | -220.48
| 8900 | 90 | 357.78 | 6490 | 2481.73 | -224.35
| 9000 | 90 | 357.78 | 6490 | 2581.65 | -228.22
| 9100 | 90 | 357.78 | 6490 | 2681.58 | -232.09
| 9200 | 90 | 357.78 | 6490 | 2781.5 | -235.96
| 9300 | 90 | 357.78 | 6490 | 2881.43 | -239.84
| 9400 | 90 | 357.78 | 6490 | 2981.35 | -243.71
| 9500 | 90 | 357.78 | 6490 | 3081.28 | -247.58
| 9600 | 90 | 357.78 | 6490 | 3181.2 | -251.45
| 9700 | 90 | 357.78 | 6490 | 3281.13 | -255.32
| 9800 | 90 | 357.78 | 6490 | 3381.05 | -259.19
| 9900 | 90 | 357.78 | 6490 | 3480.98 | -263.07
| 10000 | 90 | 357.78 | 6490 | 3580.9 | -266.94
| 10100 | 90 | 357.78 | 6490 | 3680.83 | -270.81
| 10200 | 90 | 357.78 | 6490 | 3780.75 | -274.68
| 10300 | 90 | 357.78 | 6490 | 3880.68 | -278.55
| 10400 | 90 | 357.78 | 6490 | 3980.6 | -282.43
| 10500 | 90 | 357.78 | 6490 | 4080.53 | -286.3
| 10600 | 90 | 357.78 | 6490 | 4180.45 | -290.17
| 10700 | 90 | 357.78 | 6490 | 4280.38 | -294.04
| 10800 | 90 | 357.78 | 6490 | 4380.3 | -297.91
| 10900 | 90 | 357.78 | 6490 | 4480.23 | -301.79
| 11002.48 | 90 | 357.78 | 6490 | 4582.63 | -305.75

## Lookup (hidden)
North Reference | RetunValue | Grid Type | ReturnValue | Deviation Indicator | ReturnValue
| 3 |  | 5 |  | 4
True |  | SPCS-Colorado Central-NAD27 |  | Directional
Grid |  | SPCS-Colorado Central-NAD83 |  | High Angle
|  | SPCS-Colorado North-NAD27 |  | Horizontal
SPCS-Colorado North-NAD83
SPCS-Colorado South-NAD27
SPCS-Colorado South-NAD83
UTM-Zone 12 NAD27
UTM-Zone 12 NAD83
UTM-Zone 13 NAD27
UTM-Zone 13 NAD83

## Sheet1
0 | 0 | 0 | 0 | 0 | 0
100 | 0 | 0 | 100 | 0 | 0
200 | 0 | 0 | 200 | 0 | 0
301.58 | 2.03 | 213.14 | 301.56 | -1.51 | -0.98
400 | 2.03 | 213.14 | 399.92 | -4.43 | -2.89
500 | 2.03 | 213.14 | 499.85 | -7.4 | -4.83
600 | 2.03 | 213.14 | 599.79 | -10.37 | -6.77
700 | 2.03 | 213.14 | 699.73 | -13.33 | -8.71
800 | 2.03 | 213.14 | 799.67 | -16.3 | -10.64
900 | 2.03 | 213.14 | 899.6 | -19.27 | -12.58
1000 | 2.03 | 213.14 | 999.54 | -22.24 | -14.52
1100 | 2.03 | 213.14 | 1099.48 | -25.21 | -16.46
1200 | 2.03 | 213.14 | 1199.41 | -28.18 | -18.4
1300 | 2.03 | 213.14 | 1299.35 | -31.15 | -20.34
1400 | 2.03 | 213.14 | 1399.29 | -34.11 | -22.27
1500 | 2.03 | 213.14 | 1499.23 | -37.08 | -24.21
1600 | 2.03 | 213.14 | 1599.16 | -40.05 | -26.15
1700 | 2.03 | 213.14 | 1699.1 | -43.02 | -28.09
1800 | 2.03 | 213.14 | 1799.04 | -45.99 | -30.03
1900 | 2.03 | 213.14 | 1898.97 | -48.96 | -31.97
2000 | 2.03 | 213.14 | 1998.91 | -51.93 | -33.9
2100 | 2.03 | 213.14 | 2098.85 | -54.89 | -35.84
2200 | 2.03 | 213.14 | 2198.79 | -57.86 | -37.78
2300 | 2.03 | 213.14 | 2298.72 | -60.83 | -39.72
2400 | 2.03 | 213.14 | 2398.66 | -63.8 | -41.66
2500 | 2.03 | 213.14 | 2498.6 | -66.77 | -43.59
2600 | 2.03 | 213.14 | 2598.53 | -69.74 | -45.53
2700 | 2.03 | 213.14 | 2698.47 | -72.71 | -47.47
2800 | 2.03 | 213.14 | 2798.41 | -75.67 | -49.41
2900 | 2.03 | 213.14 | 2898.35 | -78.64 | -51.35
3000 | 2.03 | 213.14 | 2998.28 | -81.61 | -53.29
3100 | 2.03 | 213.14 | 3098.22 | -84.58 | -55.22
3200 | 2.03 | 213.14 | 3198.16 | -87.55 | -57.16
3300 | 2.03 | 213.14 | 3298.09 | -90.52 | -59.1
3400 | 2.03 | 213.14 | 3398.03 | -93.48 | -61.04
3500 | 2.03 | 213.14 | 3497.97 | -96.45 | -62.98
3600 | 2.03 | 213.14 | 3597.91 | -99.42 | -64.91
3700 | 2.03 | 213.14 | 3697.84 | -102.39 | -66.85
3800 | 2.03 | 213.14 | 3797.78 | -105.36 | -68.79
3900 | 2.03 | 213.14 | 3897.72 | -108.33 | -70.73
4000 | 2.03 | 213.14 | 3997.65 | -111.3 | -72.67
4100 | 2.03 | 213.14 | 4097.59 | -114.26 | -74.61
4200 | 2.03 | 213.14 | 4197.53 | -117.23 | -76.54
4300 | 2.03 | 213.14 | 4297.47 | -120.2 | -78.48
4400 | 2.03 | 213.14 | 4397.4 | -123.17 | -80.42
4500 | 2.03 | 213.14 | 4497.34 | -126.14 | -82.36
4600 | 2.03 | 213.14 | 4597.28 | -129.11 | -84.3
4700 | 2.03 | 213.14 | 4697.21 | -132.08 | -86.23
4800 | 2.03 | 213.14 | 4797.15 | -135.04 | -88.17
4900 | 2.03 | 213.14 | 4897.09 | -138.01 | -90.11
5000 | 2.03 | 213.14 | 4997.03 | -140.98 | -92.05
5100 | 2.03 | 213.14 | 5096.96 | -143.95 | -93.99
5200 | 2.03 | 213.14 | 5196.9 | -146.92 | -95.93
5300 | 2.03 | 213.14 | 5296.84 | -149.89 | -97.86
5400 | 2.03 | 213.14 | 5396.77 | -152.85 | -99.8
5500 | 2.03 | 213.14 | 5496.71 | -155.82 | -101.74
5600 | 2.03 | 213.14 | 5596.65 | -158.79 | -103.68
5700 | 2.03 | 213.14 | 5696.59 | -161.76 | -105.62
5800 | 2.03 | 213.14 | 5796.52 | -164.73 | -107.56
5904.14 | 2.03 | 213.14 | 5900.6 | -167.82 | -109.57
5950 | 3.16 | 335.92 | 5946.43 | -167.35 | -110.53
6000 | 8.01 | 349.4 | 5996.18 | -162.66 | -111.74
6050 | 12.98 | 352.67 | 6045.33 | -153.66 | -113.1
6100 | 17.97 | 354.15 | 6093.5 | -140.41 | -114.6
6150 | 22.96 | 355 | 6140.33 | -123.01 | -116.24
6200 | 27.95 | 355.56 | 6185.46 | -101.6 | -117.99
6250 | 32.95 | 355.97 | 6228.56 | -76.34 | -119.86
6300 | 37.94 | 356.27 | 6269.28 | -47.42 | -121.81
6350 | 42.94 | 356.52 | 6307.32 | -15.06 | -123.85
6400 | 47.94 | 356.72 | 6342.39 | 20.49 | -125.95
6450 | 52.94 | 356.89 | 6374.22 | 58.97 | -128.09
6500 | 57.94 | 357.04 | 6402.58 | 100.07 | -130.27
6550 | 62.93 | 357.18 | 6427.24 | 143.49 | -132.46
6600 | 67.93 | 357.3 | 6448.02 | 188.9 | -134.64
6650 | 72.93 | 357.42 | 6464.76 | 235.95 | -136.81
6700 | 77.93 | 357.53 | 6477.33 | 284.28 | -138.94
6750 | 82.93 | 357.64 | 6485.64 | 333.52 | -141.02
6800 | 87.93 | 357.74 | 6489.63 | 383.31 | -143.03
6820.71 | 90 | 357.78 | 6490 | 404 | -143.84
6900 | 90 | 357.78 | 6490 | 483.23 | -146.91
7000 | 90 | 357.78 | 6490 | 583.15 | -150.78
7100 | 90 | 357.78 | 6490 | 683.08 | -154.65
7200 | 90 | 357.78 | 6490 | 783 | -158.53
7300 | 90 | 357.78 | 6490 | 882.93 | -162.4
7400 | 90 | 357.78 | 6490 | 982.85 | -166.27
7500 | 90 | 357.78 | 6490 | 1082.78 | -170.14
7600 | 90 | 357.78 | 6490 | 1182.7 | -174.01
7700 | 90 | 357.78 | 6490 | 1282.63 | -177.89
7800 | 90 | 357.78 | 6490 | 1382.55 | -181.76
7900 | 90 | 357.78 | 6490 | 1482.48 | -185.63
8000 | 90 | 357.78 | 6490 | 1582.4 | -189.5
8100 | 90 | 357.78 | 6490 | 1682.33 | -193.37
8200 | 90 | 357.78 | 6490 | 1782.25 | -197.24
8300 | 90 | 357.78 | 6490 | 1882.18 | -201.12
8400 | 90 | 357.78 | 6490 | 1982.1 | -204.99
8500 | 90 | 357.78 | 6490 | 2082.03 | -208.86
8600 | 90 | 357.78 | 6490 | 2181.95 | -212.73
8700 | 90 | 357.78 | 6490 | 2281.88 | -216.6
8800 | 90 | 357.78 | 6490 | 2381.8 | -220.48
8900 | 90 | 357.78 | 6490 | 2481.73 | -224.35
9000 | 90 | 357.78 | 6490 | 2581.65 | -228.22
9100 | 90 | 357.78 | 6490 | 2681.58 | -232.09
9200 | 90 | 357.78 | 6490 | 2781.5 | -235.96
9300 | 90 | 357.78 | 6490 | 2881.43 | -239.84
9400 | 90 | 357.78 | 6490 | 2981.35 | -243.71
9500 | 90 | 357.78 | 6490 | 3081.28 | -247.58
9600 | 90 | 357.78 | 6490 | 3181.2 | -251.45
9700 | 90 | 357.78 | 6490 | 3281.13 | -255.32
9800 | 90 | 357.78 | 6490 | 3381.05 | -259.19
9900 | 90 | 357.78 | 6490 | 3480.98 | -263.07
10000 | 90 | 357.78 | 6490 | 3580.9 | -266.94
10100 | 90 | 357.78 | 6490 | 3680.83 | -270.81
10200 | 90 | 357.78 | 6490 | 3780.75 | -274.68
10300 | 90 | 357.78 | 6490 | 3880.68 | -278.55
10400 | 90 | 357.78 | 6490 | 3980.6 | -282.43
10500 | 90 | 357.78 | 6490 | 4080.53 | -286.3
10600 | 90 | 357.78 | 6490 | 4180.45 | -290.17
10700 | 90 | 357.78 | 6490 | 4280.38 | -294.04
10800 | 90 | 357.78 | 6490 | 4380.3 | -297.91
10900 | 90 | 357.78 | 6490 | 4480.23 | -301.79
11002.48 | 90 | 357.78 | 6490 | 4582.63 | -305.75