## Data
Header Information | measured depth (ft) | inclination (°) | azimuth (°) | true vertical depth (ft) | northing +N/-S (ft) | easting +E/-W (ft)
Operator Name | 0 | 0 | 0 | 0 | 0 | 0
Encana Oil & Gas | 514 | 4.9 | 14.4 | 513.4 | 21.3 | 5.5
Operator Number | 603 | 5.7 | 16.3 | 602 | 29.2 | 7.6
100185 | 694 | 5.2 | 23.2 | 692.6 | 37.3 | 10.5
Well Name and Number | 788 | 5.8 | 24.2 | 786.1 | 45.6 | 14.2
8506A-34 E34 496 | 880 | 7.3 | 26.1 | 877.5 | 55.1 | 18.6
API Number (if available) | 971 | 8.6 | 25.8 | 967.7 | 66.4 | 24.1
| 1062 | 8.8 | 27.2 | 1057.6 | 78.7 | 30.3
Location: QQ SEC TWP RGE | 1154 | 8.1 | 20.3 | 1148.6 | 91 | 35.8
| 1246 | 8.2 | 23.2 | 1239.7 | 103.1 | 40.6
Citing Type: Planned or Actual | 1337 | 7.6 | 20.2 | 1329.8 | 114.8 | 45.2
ACTUAL | 1429 | 7.3 | 22.8 | 1421.1 | 125.9 | 49.6
Deviation Indicator | 1520 | 8.2 | 30.4 | 1511.2 | 136.8 | 55.1
Directional | 1612 | 8.2 | 32.5 | 1602.3 | 148 | 62
North Reference | 1703 | 7.6 | 30.3 | 1692.4 | 158.6 | 68.5
True | 1794 | 7.6 | 25.8 | 1782.6 | 169.3 | 74.1
Grid Type | 1886 | 8 | 23.1 | 1873.8 | 180.6 | 79.3
#VALUE! | 1977 | 7.9 | 18.9 | 1963.9 | 192.4 | 83.8
| 2069 | 6.9 | 18 | 2055.1 | 203.6 | 87.6
| 2160 | 6.4 | 18.1 | 2145.5 | 213.6 | 90.8
| 2252 | 7.7 | 18.6 | 2236.8 | 224.3 | 94.4
| 2343 | 7.6 | 20.3 | 2327 | 235.8 | 98.4
| 2434 | 6.7 | 20.1 | 2417.3 | 246.4 | 102.3
| 2526 | 6.9 | 20 | 2508.7 | 256.6 | 106.1
| 2617 | 7.7 | 21.5 | 2598.9 | 267.4 | 110.2
| 2709 | 7.3 | 23.8 | 2690.1 | 278.5 | 114.8
| 2801 | 6.4 | 15.9 | 2781.5 | 288.8 | 118.6
| 2888 | 6.2 | 21.6 | 2868 | 297.8 | 121.6
| 2991 | 6 | 31.2 | 2970.4 | 307.6 | 126.4
| 3082 | 7.4 | 32.5 | 3060.8 | 316.6 | 132.1
| 3174 | 7.7 | 27.5 | 3152 | 327.1 | 138.1
| 3265 | 8.5 | 20.8 | 3242 | 338.8 | 143.3
| 3357 | 7.8 | 19.1 | 3333.1 | 351 | 147.7
| 3449 | 8.4 | 22.1 | 3424.2 | 363.2 | 152.3
| 3541 | 6.6 | 14.9 | 3515.4 | 374.5 | 156.2
| 3632 | 6.4 | 25.3 | 3605.8 | 384.1 | 159.7
| 3724 | 7.1 | 21.4 | 3697.2 | 394.1 | 164
| 3816 | 7.3 | 11.5 | 3788.5 | 405.1 | 167.2
| 3907 | 7.6 | 28.1 | 3878.7 | 416.1 | 171.2
| 3999 | 9.4 | 33 | 3969.7 | 427.7 | 178.2
| 4091 | 8.5 | 29.9 | 4060.6 | 439.9 | 185.7
| 4182 | 10.6 | 25.7 | 4150.3 | 453.3 | 192.6
| 4274 | 9.4 | 24 | 4240.9 | 467.8 | 199.4
| 4366 | 7.7 | 18.9 | 4331.9 | 480.5 | 204.4
| 4457 | 9.4 | 22.1 | 4421.9 | 493.1 | 209.2
| 4549 | 8.5 | 22.4 | 4512.8 | 506.4 | 214.6
| 4641 | 7.6 | 22.6 | 4603.9 | 518.3 | 219.5
| 4733 | 7.2 | 22.2 | 4695.1 | 529.2 | 224
| 4824 | 6.4 | 18.2 | 4785.4 | 539.3 | 227.8
| 4916 | 6.8 | 23.7 | 4876.8 | 549.2 | 231.6
| 5008 | 7.9 | 30.7 | 4968.1 | 559.6 | 237
| 5099 | 6.9 | 30.9 | 5058.3 | 569.7 | 243
| 5191 | 8.3 | 27.9 | 5149.5 | 580.3 | 248.9
| 5283 | 7.6 | 25.5 | 5240.6 | 591.7 | 254.7
| 5374 | 6.4 | 24.9 | 5330.9 | 601.7 | 259.4
| 5466 | 8.1 | 24.8 | 5422.2 | 612.2 | 264.3
| 5558 | 7.3 | 25.2 | 5513.4 | 623.4 | 269.5
| 5649 | 6.2 | 21.6 | 5603.7 | 633.2 | 273.8
| 5741 | 6.7 | 17 | 5695.2 | 643 | 277.1
| 5833 | 7.2 | 24.4 | 5786.5 | 653.3 | 281.1
| 5924 | 6.4 | 26.7 | 5876.9 | 663.1 | 285.7
| 6016 | 5.4 | 21.5 | 5968.4 | 671.7 | 289.6
| 6107 | 6.4 | 14.7 | 6058.9 | 680.6 | 292.5
| 6291 | 8.2 | 20.1 | 6241.4 | 702.8 | 299.6
| 6474 | 7.8 | 20.4 | 6422.6 | 726.7 | 308.4
| 6566 | 7.1 | 20.9 | 6513.8 | 737.9 | 312.6
| 6658 | 6.5 | 24.6 | 6605.2 | 747.9 | 316.8
| 6750 | 6.7 | 34.7 | 6696.6 | 757.1 | 322
| 6841 | 8.7 | 30.9 | 6786.7 | 767.3 | 328.6
| 6933 | 8.1 | 29.2 | 6877.8 | 779 | 335.3
| 7025 | 7.5 | 27.7 | 6968.9 | 789.9 | 341.3
| 7117 | 6.9 | 27.1 | 7060.2 | 800.2 | 346.6
| 7208 | 6.4 | 27.2 | 7150.6 | 809.5 | 351.4
| 7300 | 5.7 | 23.8 | 7242.1 | 818.3 | 355.6
| 7392 | 4.4 | 18.7 | 7333.7 | 825.8 | 358.6
| 7483 | 1.7 | 342.1 | 7424.6 | 830.4 | 359.3
| 7575 | 1.5 | 313.5 | 7516.5 | 832.5 | 358
| 7667 | 1.3 | 303.4 | 7608.5 | 833.9 | 356.2
| 7758 | 1.4 | 26.5 | 7699.5 | 835.5 | 355.9
| 7850 | 1.1 | 15.1 | 7791.5 | 837.3 | 356.6
| 7942 | 2.4 | 93.4 | 7883.4 | 838.1 | 358.7
| 8033 | 1.3 | 152.8 | 7974.4 | 837.1 | 361.1
| 8125 | 1.5 | 178.7 | 8066.4 | 834.9 | 361.6
| 8216 | 0.7 | 124 | 8157.3 | 833.4 | 362.1
| 8308 | 0.7 | 192 | 8249.3 | 832.6 | 362.5
| 8400 | 2.3 | 217.3 | 8341.3 | 830.5 | 361.2
| 8492 | 1 | 240 | 8433.3 | 828.7 | 359.4
| 8583 | 1.1 | 130.8 | 8524.2 | 827.7 | 359.4
| 8675 | 2.5 | 18.6 | 8616.2 | 829 | 360.7
| 8776 | 2 | 6.4 | 8717.1 | 832.9 | 361.6
| 8867 | 1.3 | 4.3 | 8808.1 | 835.5 | 361.8
| 8959 | 1.1 | 342.8 | 8900.1 | 837.4 | 361.7
| 9051 | 1.2 | 317.5 | 8992.1 | 838.9 | 360.7
| 9142 | 1.2 | 305.9 | 9083 | 840.2 | 359.3
| 9234 | 0.3 | 176.2 | 9175 | 840.5 | 358.6
| 9326 | 0.9 | 226.3 | 9267 | 839.8 | 358.1
| 9417 | 1.8 | 232.6 | 9358 | 838.4 | 356.4
| 9509 | 0.7 | 276.4 | 9450 | 837.6 | 354.7
| 9601 | 0.2 | 102.1 | 9542 | 837.6 | 354.3
| 9692 | 1.2 | 123.2 | 9633 | 837.1 | 355.3
| 9784 | 1.4 | 182.7 | 9725 | 835.4 | 356
| 9876 | 0.4 | 114.4 | 9816.9 | 834.2 | 356.2
| 9967 | 0.9 | 221.6 | 9907.9 | 833.5 | 356.1
| 10059 | 1.1 | 225.5 | 9999.9 | 832.3 | 355
| 10151 | 1.9 | 184.9 | 10091.9 | 830.2 | 354.2
| 10242 | 0.8 | 161.4 | 10182.9 | 828.1 | 354.3
| 10334 | 0.4 | 109 | 10274.9 | 827.4 | 354.8
| 10426 | 1.2 | 341.7 | 10366.9 | 828.2 | 354.8
| 10517 | 2 | 312.1 | 10457.8 | 830.1 | 353.3
| 10609 | 1.9 | 5.5 | 10549.8 | 832.7 | 352.3
| 10701 | 1.1 | 345.1 | 10641.7 | 835.1 | 352.2
| 11530 | 1.1 | 345.1 | 11470.6 | 850.5 | 348.1

## Lookup (hidden)
North Reference | RetunValue | Grid Type | ReturnValue | Deviation Indicator | ReturnValue
| 2 |  | 0 |  | 2
True |  | SPCS-Colorado Central-NAD27 |  | Directional
Grid |  | SPCS-Colorado Central-NAD83 |  | High Angle
|  | SPCS-Colorado North-NAD27 |  | Horizontal
SPCS-Colorado North-NAD83
SPCS-Colorado South-NAD27
SPCS-Colorado South-NAD83
UTM-Zone 12 NAD27
UTM-Zone 12 NAD83
UTM-Zone 13 NAD27
UTM-Zone 13 NAD83