## Data
Header Information | measured depth (ft) | inclination (°) | azimuth (°) | true vertical depth (ft) | northing +N/-S (ft) | easting +E/-W (ft)
Operator Name | 0 | 0 | 349.73 | 0 | 0 | 0
KERR-MCGEE | 13 | 0 | 349.73 | 13 | 0 | 0
Operator Number | 113 | 0.35 | 349.73 | 113 | 0.3 | -0.05
47120 | 213 | 0.67 | 94.69 | 213 | 0.55 | 0.47
Well Name and Number | 313 | 0.27 | 254.21 | 312.99 | 0.44 | 0.83
BERRY FARMS 30N-8HZ | 413 | 0.44 | 130.15 | 412.99 | 0.13 | 0.9
API Number (if available) | 513 | 0.63 | 70.52 | 512.99 | 0.07 | 1.71
05-123-38911 | 613 | 0.58 | 122.34 | 612.99 | -0.02 | 2.65
Location: QQ SEC TWP RGE | 709 | 0.54 | 334.87 | 708.98 | 0.13 | 2.87
SEC.08-T3N-R67W | 920 | 0.26 | 175.02 | 919.98 | 0.55 | 2.49
Citing Type: Planned or Actual | 1014 | 0.77 | 17.18 | 1013.98 | 0.94 | 2.7
ACTUAL | 1107 | 2.9 | 0.86 | 1106.93 | 3.89 | 2.92
Deviation Indicator | 1201 | 5.09 | 0.61 | 1200.69 | 10.44 | 3
Horizontal | 1295 | 5.69 | 356.03 | 1294.28 | 19.26 | 2.72
North Reference | 1388 | 6.4 | 359.18 | 1386.76 | 29.04 | 2.33
True | 1482 | 7.29 | 10.62 | 1480.09 | 40.14 | 3.35
Grid Type | 1575 | 8.59 | 14.49 | 1572.2 | 52.67 | 6.18
#VALUE! | 1668 | 9.86 | 14.42 | 1663.99 | 67.1 | 9.9
| 1762 | 12.04 | 14.97 | 1756.28 | 84.37 | 14.43
| 1855 | 13.07 | 13.16 | 1847.05 | 103.98 | 19.33
| 1949 | 13.57 | 15.29 | 1938.52 | 124.97 | 24.66
| 2042 | 14.97 | 13.61 | 2028.65 | 147.17 | 30.36
| 2135 | 15.21 | 12.53 | 2118.45 | 170.75 | 35.84
| 2229 | 15.05 | 13.98 | 2209.19 | 194.63 | 41.46
| 2323 | 15.81 | 14.44 | 2299.8 | 218.87 | 47.6
| 2416 | 15.26 | 19.67 | 2389.41 | 242.67 | 54.88
| 2510 | 15.52 | 17.06 | 2480.04 | 266.34 | 62.74
| 2601 | 15.35 | 14.55 | 2567.76 | 289.64 | 69.33
| 2691 | 14.79 | 12.1 | 2654.66 | 312.4 | 74.73
| 2781 | 14.16 | 16.92 | 2741.81 | 334.17 | 80.35
| 2871 | 13.6 | 14.12 | 2829.18 | 354.96 | 86.13
| 2961 | 14.5 | 14.48 | 2916.49 | 376.13 | 91.53
| 3051 | 13.97 | 16.2 | 3003.72 | 397.47 | 97.38
| 3141 | 12.77 | 13.31 | 3091.28 | 417.59 | 102.7
| 3231 | 13.91 | 14.09 | 3178.85 | 437.76 | 107.62
| 3321 | 13.52 | 14.2 | 3266.29 | 458.45 | 112.84
| 3411 | 12.04 | 11.78 | 3354.06 | 477.84 | 117.33
| 3501 | 13.79 | 13.85 | 3441.78 | 497.44 | 121.82
| 3591 | 13.43 | 15.52 | 3529.25 | 517.93 | 127.18
| 3681 | 15.48 | 15.91 | 3616.4 | 539.55 | 133.27
| 3771 | 16.58 | 12.77 | 3702.9 | 563.63 | 139.4
| 3861 | 16.45 | 10.18 | 3789.18 | 588.69 | 144.49
| 3951 | 15.24 | 15.39 | 3875.77 | 612.64 | 149.89
| 4041 | 13.72 | 13 | 3962.91 | 634.45 | 155.43
| 4131 | 15.04 | 12.3 | 4050.09 | 656.26 | 160.32
| 4221 | 13.54 | 10.43 | 4137.3 | 678.03 | 164.71
| 4311 | 15.25 | 12 | 4224.47 | 699.97 | 169.08
| 4401 | 15.03 | 9.52 | 4311.35 | 723.06 | 173.47
| 4491 | 14.33 | 16.58 | 4398.42 | 745.24 | 178.58
| 4581 | 14.92 | 22.27 | 4485.5 | 766.64 | 186.15
| 4671 | 14.29 | 20.99 | 4572.6 | 787.73 | 194.52
| 4761 | 14.34 | 19.61 | 4659.8 | 808.6 | 202.24
| 4851 | 13.14 | 18.33 | 4747.22 | 828.81 | 209.2
| 4941 | 11.79 | 15.74 | 4835.1 | 847.38 | 214.91
| 5031 | 12.7 | 9.98 | 4923.06 | 865.97 | 219.12
| 5121 | 11.8 | 7.35 | 5011.01 | 884.84 | 222.01
| 5211 | 10.53 | 6.43 | 5099.3 | 902.14 | 224.11
| 5301 | 9.3 | 3.04 | 5187.96 | 917.57 | 225.41
| 5391 | 8.19 | 359.5 | 5276.91 | 931.25 | 225.74
| 5481 | 7 | 356.09 | 5366.12 | 943.13 | 225.31
| 5571 | 6.1 | 353.58 | 5455.53 | 953.35 | 224.4
| 5661 | 5.29 | 352.93 | 5545.09 | 962.22 | 223.36
| 5751 | 4.31 | 0.54 | 5634.77 | 969.72 | 222.88
| 5841 | 2.52 | 12.57 | 5724.61 | 975.04 | 223.34
| 5931 | 2.88 | 44.13 | 5814.51 | 978.59 | 225.35
| 6021 | 2.36 | 38.82 | 5904.42 | 981.66 | 228.08
| 6111 | 1.11 | 21.64 | 5994.38 | 983.91 | 229.57
| 6201 | 1.11 | 28.48 | 6084.36 | 985.49 | 230.3
| 6291 | 0.8 | 12.4 | 6174.35 | 986.87 | 230.86
| 6424 | 0.97 | 349.4 | 6307.33 | 988.88 | 230.85
| 6516 | 3.62 | 269.42 | 6399.26 | 989.62 | 227.8
| 6561 | 7.2 | 276.06 | 6444.06 | 989.9 | 223.57
| 6606 | 12.13 | 272.82 | 6488.4 | 990.43 | 216.04
| 6651 | 15.57 | 269.91 | 6532.09 | 990.65 | 205.28
| 6696 | 20.21 | 266.87 | 6574.9 | 990.22 | 191.47
| 6741 | 25.24 | 265.32 | 6616.4 | 989.01 | 174.13
| 6786 | 30.38 | 264.57 | 6656.19 | 987.15 | 153.23
| 6831 | 35.69 | 265.19 | 6693.9 | 984.97 | 128.8
| 6876 | 40.82 | 267.84 | 6729.22 | 983.32 | 101.01
| 6921 | 47.65 | 269.16 | 6761.45 | 982.52 | 69.64
| 6966 | 54.68 | 267.48 | 6789.65 | 981.46 | 34.63
| 7011 | 59.27 | 266.09 | 6814.17 | 979.34 | -3.03
| 7056 | 61.7 | 266.02 | 6836.34 | 976.64 | -42.09
| 7101 | 63.31 | 267.6 | 6857.11 | 974.43 | -81.94
| 7146 | 64.93 | 268.49 | 6876.75 | 973.05 | -122.41
| 7191 | 67.02 | 269.43 | 6895.07 | 972.3 | -163.5
| 7236 | 70.83 | 269.33 | 6911.25 | 971.85 | -205.48
| 7281 | 76.04 | 269.97 | 6924.08 | 971.59 | -248.59
| 7294 | 77.348 | 270.183 | 6927.07 | 971.61 | -261.25
| 7326 | 80.57 | 270.7 | 6933.2 | 971.85 | -292.65
| 7347 | 83.01 | 270.55 | 6936.2 | 972.07 | -313.43
| 7389 | 88.51 | 272.52 | 6939.3 | 973.2 | -355.28
| 7479 | 89.62 | 272.3 | 6940.77 | 976.98 | -445.19
| 7569 | 89.07 | 272.2 | 6941.8 | 980.52 | -535.11
| 7659 | 89.65 | 271.57 | 6942.8 | 983.48 | -625.06
| 7749 | 90.03 | 271.77 | 6943.05 | 986.1 | -715.02
| 7839 | 90.7 | 271.15 | 6942.48 | 988.39 | -804.99
| 7929 | 91.2 | 271.98 | 6940.99 | 990.85 | -894.94
| 8019 | 90.95 | 271.79 | 6939.3 | 993.81 | -984.88
| 8109 | 90.27 | 271.84 | 6938.34 | 996.66 | -1074.82
| 8199 | 89.66 | 271.13 | 6938.4 | 998.99 | -1164.79
| 8289 | 89.04 | 269.99 | 6939.42 | 999.87 | -1254.78
| 8379 | 90.43 | 270.04 | 6939.83 | 999.9 | -1344.78
| 8469 | 90.67 | 269.43 | 6938.97 | 999.48 | -1434.77
| 8559 | 90.86 | 269.57 | 6937.77 | 998.69 | -1524.76
| 8649 | 90.67 | 269.51 | 6936.57 | 997.97 | -1614.75
| 8739 | 89.22 | 269.28 | 6936.65 | 997.02 | -1704.74
| 8829 | 88.85 | 269.87 | 6938.17 | 996.35 | -1794.73
| 8919 | 88.52 | 269.88 | 6940.24 | 996.16 | -1884.7
| 9009 | 88.67 | 270.39 | 6942.44 | 996.37 | -1974.67
| 9099 | 89.16 | 270.65 | 6944.15 | 997.19 | -2064.65
| 9189 | 89.96 | 270.81 | 6944.84 | 998.33 | -2154.64
| 9279 | 91.69 | 271.62 | 6943.54 | 1000.24 | -2244.61
| 9369 | 91.23 | 272.2 | 6941.25 | 1003.24 | -2334.53
| 9458 | 91.48 | 272.07 | 6939.14 | 1006.55 | -2423.44
| 9548 | 90.86 | 271.86 | 6937.31 | 1009.64 | -2513.37
| 9638 | 88.85 | 270.6 | 6937.53 | 1011.57 | -2603.34
| 9728 | 88.85 | 270.84 | 6939.34 | 1012.7 | -2693.32
| 9818 | 88.95 | 271.25 | 6941.07 | 1014.34 | -2783.29
| 9908 | 89.44 | 270.93 | 6942.33 | 1016.05 | -2873.26
| 9998 | 89.23 | 270.58 | 6943.38 | 1017.24 | -2963.25
| 10088 | 88.42 | 270.15 | 6945.22 | 1017.81 | -3053.23
| 10178 | 89.75 | 269.9 | 6946.66 | 1017.85 | -3143.21
| 10268 | 90.25 | 269.53 | 6946.66 | 1017.41 | -3233.21
| 10358 | 90.73 | 270.29 | 6945.89 | 1017.26 | -3323.21
| 10448 | 90.68 | 269.66 | 6944.78 | 1017.22 | -3413.2
| 10538 | 91.07 | 269.51 | 6943.41 | 1016.57 | -3503.19
| 10628 | 91.29 | 269.85 | 6941.55 | 1016.07 | -3593.17
| 10718 | 91.32 | 269.44 | 6939.51 | 1015.51 | -3683.14
| 10808 | 91.6 | 269.62 | 6937.21 | 1014.77 | -3773.11
| 10898 | 91.19 | 269.66 | 6935.02 | 1014.21 | -3863.08
| 10988 | 91.13 | 269.81 | 6933.2 | 1013.79 | -3953.06
| 11078 | 90.95 | 269.8 | 6931.57 | 1013.49 | -4043.04
| 11168 | 90.33 | 270.01 | 6930.56 | 1013.34 | -4133.04
| 11258 | 89.13 | 269.42 | 6930.98 | 1012.89 | -4223.03
| 11332 | 89.81 | 270.24 | 6931.67 | 1012.67 | -4297.03
| 11400 | 89.81 | 270.24 | 6931.89 | 1012.96 | -4365.03

## Lookup (hidden)
North Reference | RetunValue | Grid Type | ReturnValue | Deviation Indicator | ReturnValue
| 2 |  | 0 |  | 4
True |  | SPCS-Colorado Central-NAD27 |  | Directional
Grid |  | SPCS-Colorado Central-NAD83 |  | High Angle
|  | SPCS-Colorado North-NAD27 |  | Horizontal
SPCS-Colorado North-NAD83
SPCS-Colorado South-NAD27
SPCS-Colorado South-NAD83
UTM-Zone 12 NAD27
UTM-Zone 12 NAD83
UTM-Zone 13 NAD27
UTM-Zone 13 NAD83