## Data
Header Information | measured depth (ft) | inclination (°) | azimuth (°) | true vertical depth (ft) | northing +N/-S (ft) | easting +E/-W (ft)
Operator Name | 0 | 0 | 0 | 0 | 0 | 0
WPX Energy Rocky Mountain, LLC | 200 | 2.8 | 126.2377 | 199.97 | -1.16 | 1.58
Operator Number | 400 | 9.8 | 126.2377 | 398.64 | -14.12 | 19.27
96850 | 600 | 16.8 | 126.2377 | 593.15 | -41.3 | 56.35
Well Name and Number | 800 | 23.8 | 126.2377 | 780.61 | -82.29 | 112.29
GM 322-9 | 1000 | 28.2097 | 126.2377 | 959.04 | -135.62 | 185.05
API Number (if available) | 1200 | 28.2097 | 126.2377 | 1135.28 | -191.51 | 261.3
| 1400 | 28.2097 | 126.2377 | 1311.53 | -247.39 | 337.55
Location: QQ SEC TWP RGE | 1600 | 28.2097 | 126.2377 | 1487.77 | -303.28 | 413.81
NWNW, Sec. 9, T7S, R96W | 1800 | 28.2097 | 126.2377 | 1664.02 | -359.16 | 490.06
Citing Type: Planned or Actual | 2000 | 28.2097 | 126.2377 | 1840.26 | -415.05 | 566.31
Planned | 2200 | 28.2097 | 126.2377 | 2016.51 | -470.94 | 642.57
Deviation Indicator | 2400 | 28.2097 | 126.2377 | 2192.75 | -526.82 | 718.82
Directional | 2600 | 28.2097 | 126.2377 | 2369 | -582.71 | 795.07
North Reference | 2800 | 28.2097 | 126.2377 | 2545.24 | -638.59 | 871.33
True | 3000 | 28.2097 | 126.2377 | 2721.49 | -694.48 | 947.58
Grid Type | 3200 | 28.2097 | 126.2377 | 2897.73 | -750.37 | 1023.83
#VALUE! | 3400 | 27.9791 | 126.2377 | 3073.99 | -806.24 | 1100.07
| 3600 | 23.9791 | 126.2377 | 3253.74 | -858.02 | 1170.72
| 3800 | 19.9791 | 126.2377 | 3439.17 | -902.26 | 1231.08
| 4000 | 15.9791 | 126.2377 | 3629.36 | -938.74 | 1280.86
| 4200 | 11.9791 | 126.2377 | 3823.4 | -967.3 | 1319.82
| 4400 | 7.9791 | 126.2377 | 4020.33 | -987.78 | 1347.77
| 4600 | 3.9791 | 126.2377 | 4219.2 | -1000.09 | 1364.57
| 4800 | 0 | 0 | 4419.05 | -1004.18 | 1370.14
| 5000 | 0 | 0 | 4619.05 | -1004.18 | 1370.14
| 5200 | 0 | 0 | 4819.05 | -1004.18 | 1370.14
| 5400 | 0 | 0 | 5019.05 | -1004.18 | 1370.14
| 5600 | 0 | 0 | 5219.05 | -1004.18 | 1370.14
| 5800 | 0 | 0 | 5419.05 | -1004.18 | 1370.14
| 6000 | 0 | 0 | 5619.05 | -1004.18 | 1370.14
| 6200 | 0 | 0 | 5819.05 | -1004.18 | 1370.14
| 6400 | 0 | 0 | 6019.05 | -1004.18 | 1370.14
| 6600 | 0 | 0 | 6219.05 | -1004.18 | 1370.14
| 6800 | 0 | 0 | 6419.05 | -1004.18 | 1370.14
| 6948.95 | 0 | 0 | 6568 | -1004.18 | 1370.14

## Lookup (hidden)
North Reference | RetunValue | Grid Type | ReturnValue | Deviation Indicator | ReturnValue
| 2 |  | 0 |  | 2
True |  | SPCS-Colorado Central-NAD27 |  | Directional
Grid |  | SPCS-Colorado Central-NAD83 |  | High Angle
|  | SPCS-Colorado North-NAD27 |  | Horizontal
SPCS-Colorado North-NAD83
SPCS-Colorado South-NAD27
SPCS-Colorado South-NAD83
UTM-Zone 12 NAD27
UTM-Zone 12 NAD83
UTM-Zone 13 NAD27
UTM-Zone 13 NAD83