## Data
Header Information | measured depth (ft) | inclination (°) | azimuth (°) | true vertical depth (ft) | northing +N/-S (ft) | easting +E/-W (ft)
Operator Name | 0 | 0 | 0 | 0 | 0 | 0
WPX Energy Rocky Mountain, LLC | 200 | 2 | 135.0775 | 199.98 | -0.99 | 0.99
Operator Number | 400 | 7 | 135.0775 | 399.3 | -12.1 | 12.06
96850 | 600 | 12 | 135.0775 | 596.5 | -35.46 | 35.37
Well Name and Number | 800 | 17 | 135.0775 | 790.07 | -70.91 | 70.72
GM 422-9 | 1000 | 22 | 135.0775 | 978.54 | -118.16 | 117.84
API Number (if available) | 1200 | 27 | 135.0775 | 1160.47 | -176.87 | 176.39
| 1400 | 32 | 135.0775 | 1334.49 | -246.58 | 245.92
Location: QQ SEC TWP RGE | 1600 | 35.5581 | 135.0775 | 1499.69 | -326.35 | 325.47
NWNW, Sec. 9, T7S, R96W | 1800 | 35.5581 | 135.0775 | 1662.39 | -408.7 | 407.6
Citing Type: Planned or Actual | 2000 | 35.5581 | 135.0775 | 1825.1 | -491.05 | 489.73
Planned | 2200 | 35.5581 | 135.0775 | 1987.8 | -573.41 | 571.86
Deviation Indicator | 2400 | 35.5581 | 135.0775 | 2150.51 | -655.76 | 653.99
Directional | 2600 | 35.5581 | 135.0775 | 2313.21 | -738.11 | 736.11
North Reference | 2800 | 35.5581 | 135.0775 | 2475.92 | -820.46 | 818.24
True | 3000 | 35.5581 | 135.0775 | 2638.62 | -902.81 | 900.37
Grid Type | 3200 | 34.1007 | 135.0775 | 2801.86 | -984.63 | 981.97
#VALUE! | 3400 | 30.1007 | 135.0775 | 2971.25 | -1059.87 | 1057
| 3600 | 26.1007 | 135.0775 | 3147.64 | -1126.55 | 1123.51
| 3800 | 22.1007 | 135.0775 | 3330.17 | -1184.37 | 1181.17
| 4000 | 18.1007 | 135.0775 | 3517.95 | -1233.03 | 1229.7
| 4200 | 14.1007 | 135.0775 | 3710.06 | -1272.29 | 1268.85
| 4400 | 10.1007 | 135.0775 | 3905.58 | -1301.97 | 1298.45
| 4600 | 6.1007 | 135.0775 | 4103.54 | -1321.92 | 1318.35
| 4800 | 2.1007 | 135.0775 | 4302.99 | -1332.05 | 1328.45
| 5000 | 0 | 0 | 4502.97 | -1333.41 | 1329.81
| 5200 | 0 | 0 | 4702.97 | -1333.41 | 1329.81
| 5400 | 0 | 0 | 4902.97 | -1333.41 | 1329.81
| 5600 | 0 | 0 | 5102.97 | -1333.41 | 1329.81
| 5800 | 0 | 0 | 5302.97 | -1333.41 | 1329.81
| 6000 | 0 | 0 | 5502.97 | -1333.41 | 1329.81
| 6200 | 0 | 0 | 5702.97 | -1333.41 | 1329.81
| 6400 | 0 | 0 | 5902.97 | -1333.41 | 1329.81
| 6600 | 0 | 0 | 6102.97 | -1333.41 | 1329.81
| 6800 | 0 | 0 | 6302.97 | -1333.41 | 1329.81
| 7000 | 0 | 0 | 6502.97 | -1333.41 | 1329.81
| 7055.03 | 0 | 0 | 6558 | -1333.41 | 1329.81

## Lookup (hidden)
North Reference | RetunValue | Grid Type | ReturnValue | Deviation Indicator | ReturnValue
| 2 |  | 0 |  | 2
True |  | SPCS-Colorado Central-NAD27 |  | Directional
Grid |  | SPCS-Colorado Central-NAD83 |  | High Angle
|  | SPCS-Colorado North-NAD27 |  | Horizontal
SPCS-Colorado North-NAD83
SPCS-Colorado South-NAD27
SPCS-Colorado South-NAD83
UTM-Zone 12 NAD27
UTM-Zone 12 NAD83
UTM-Zone 13 NAD27
UTM-Zone 13 NAD83