## Data
Header Information | measured depth (ft) | inclination (°) | azimuth (°) | true vertical depth (ft) | northing +N/-S (ft) | easting +E/-W (ft)
Operator Name | 0 | 0 | 146.04 | 0 | 0 | 0
KERR-MCGEE | 25 | 0 | 146.04 | 25 | 0 | 0
Operator Number | 125 | 0.82 | 146.04 | 125 | -0.59 | 0.4
47120 | 225 | 0.59 | 133.85 | 224.99 | -1.54 | 1.17
Well Name and Number | 325 | 0.69 | 123.98 | 324.98 | -2.24 | 2.04
DEEPE 36C-27HZ | 425 | 0.68 | 86.19 | 424.98 | -2.53 | 3.13
API Number (if available) | 525 | 0.74 | 74.95 | 524.97 | -2.33 | 4.35
05-123-38497 | 625 | 0.62 | 60.23 | 624.96 | -1.89 | 5.44
Location: QQ SEC TWP RGE | 639 | 0.6 | 55.68 | 638.96 | -1.81 | 5.57
SEC.22-T2N-R67W | 810 | 0.17 | 83.21 | 809.96 | -1.28 | 6.56
Citing Type: Planned or Actual | 1094 | 0.76 | 300.62 | 1093.95 | -0.27 | 5.36
ACTUAL | 1188 | 1.88 | 45.52 | 1187.93 | 1.13 | 5.92
Deviation Indicator | 1283 | 4.13 | 80.16 | 1282.8 | 2.81 | 10.4
Horizontal | 1378 | 5.91 | 81.55 | 1377.43 | 4.11 | 18.61
North Reference | 1473 | 7.83 | 80.78 | 1471.75 | 5.87 | 29.84
True | 1568 | 9.02 | 95.74 | 1565.73 | 6.16 | 43.64
Grid Type | 1662 | 10.68 | 96.75 | 1658.34 | 4.4 | 59.62
#VALUE! | 1757 | 9.67 | 93.62 | 1751.85 | 2.86 | 76.33
| 1852 | 8.34 | 90.46 | 1845.68 | 2.3 | 91.18
| 1946 | 7.42 | 88.5 | 1938.79 | 2.4 | 104.06
| 2041 | 6.83 | 86.77 | 2033.05 | 2.88 | 115.84
| 2136 | 6.34 | 80.81 | 2127.43 | 4.04 | 126.65
| 2231 | 5.37 | 78.22 | 2221.93 | 5.78 | 136.18
| 2325 | 5.39 | 73.43 | 2315.52 | 7.94 | 144.72
| 2420 | 4.65 | 72.79 | 2410.15 | 10.35 | 152.68
| 2515 | 3.97 | 66.88 | 2504.88 | 12.78 | 159.38
| 2609 | 3.37 | 79.55 | 2598.69 | 14.56 | 165.09
| 2704 | 1.15 | 118.35 | 2693.62 | 14.62 | 168.68
| 2799 | 1.31 | 198.65 | 2788.6 | 13.13 | 169.17
| 3166 | 1.53 | 205.62 | 3155.49 | 4.74 | 165.71
| 3525 | 0.51 | 350.59 | 3514.45 | 2 | 163.37
| 3929 | 1.06 | 313.15 | 3918.41 | 6.33 | 160.35
| 4333 | 1.55 | 258.93 | 4322.32 | 7.83 | 152.26
| 4738 | 0.49 | 343.2 | 4727.27 | 8.44 | 146.39
| 4917 | 0.98 | 130.64 | 4906.26 | 8.17 | 147.33
| 5322 | 1.01 | 71.67 | 5311.21 | 7.04 | 153.34
| 5726 | 0.7 | 48.14 | 5715.16 | 9.81 | 158.56
| 6130 | 0.65 | 11.49 | 6119.14 | 13.7 | 160.86
| 6534 | 0.44 | 147.96 | 6523.13 | 14.63 | 162.14
| 6971 | 1.45 | 266.52 | 6960.08 | 12.87 | 157.51
| 7028 | 1.91 | 274.05 | 7017.06 | 12.9 | 155.84
| 7072 | 4.53 | 193.72 | 7061 | 11.26 | 154.7
| 7117 | 8.6 | 181.23 | 7105.7 | 6.17 | 154.2
| 7162 | 11.6 | 174.24 | 7150 | -1.7 | 154.58
| 7207 | 14.04 | 177.9 | 7193.88 | -11.66 | 155.24
| 7252 | 16.72 | 170.17 | 7237.26 | -23.49 | 156.54
| 7297 | 20.21 | 172.17 | 7279.94 | -37.58 | 158.71
| 7342 | 23.66 | 169.05 | 7321.68 | -54.15 | 161.48
| 7387 | 26.46 | 169.52 | 7362.44 | -72.88 | 165.02
| 7432 | 30.07 | 169.81 | 7402.07 | -93.84 | 168.84
| 7477 | 34.56 | 172.05 | 7440.09 | -117.59 | 172.6
| 7522 | 39.6 | 174.21 | 7475.98 | -144.51 | 175.82
| 7567 | 44.85 | 176.56 | 7509.29 | -174.65 | 178.22
| 7612 | 50.04 | 180.77 | 7539.72 | -207.76 | 178.94
| 7657 | 55.7 | 182.46 | 7566.88 | -243.61 | 177.91
| 7702 | 61.83 | 183.11 | 7590.2 | -282.02 | 176.03
| 7746 | 67.93 | 182.06 | 7608.87 | -321.8 | 174.25
| 7791 | 72.49 | 181.26 | 7624.1 | -364.11 | 173.03
| 7836 | 75.85 | 182.24 | 7636.38 | -407.38 | 171.7
| 7881 | 81.5 | 182.49 | 7645.21 | -451.45 | 169.88
| 7926 | 88.09 | 180.71 | 7649.29 | -496.22 | 168.63
| 7938 | 89.48 | 181.23 | 7649.55 | -508.21 | 168.43
| 7970 | 90.53 | 181.327 | 7649.54 | -540.2 | 167.72
| 7984 | 90.99 | 181.37 | 7649.36 | -554.2 | 167.39
| 8074 | 92 | 181.88 | 7647.01 | -644.13 | 164.83
| 8164 | 91.95 | 181.97 | 7643.91 | -734.03 | 161.81
| 8254 | 90.43 | 181.54 | 7642.04 | -823.96 | 159.06
| 8344 | 90.37 | 181.37 | 7641.41 | -913.93 | 156.77
| 8523 | 89.97 | 180.16 | 7640.88 | -1092.91 | 154.38
| 8703 | 89.04 | 178.97 | 7642.43 | -1272.89 | 155.75
| 8882 | 91.45 | 180.18 | 7641.67 | -1451.87 | 157.08
| 9062 | 88.58 | 178.47 | 7641.62 | -1631.83 | 159.2
| 9242 | 89.79 | 180.08 | 7644.18 | -1811.79 | 161.47
| 9421 | 90 | 179.83 | 7644.51 | -1990.79 | 161.61
| 9601 | 89.91 | 182.41 | 7644.65 | -2170.74 | 158.1
| 9781 | 90.12 | 182.44 | 7644.6 | -2350.58 | 150.48
| 9960 | 89.6 | 181.8 | 7645.04 | -2529.45 | 143.86
| 10140 | 89.85 | 181.89 | 7645.9 | -2709.36 | 138.06
| 10320 | 90.43 | 182.76 | 7645.47 | -2889.21 | 130.76
| 10499 | 90 | 180.94 | 7644.79 | -3068.1 | 124.98
| 10679 | 89.78 | 180.78 | 7645.14 | -3248.08 | 122.28
| 10858 | 89.6 | 180.51 | 7646.11 | -3427.07 | 120.27
| 11038 | 90.59 | 180.39 | 7645.81 | -3607.06 | 118.85
| 11217 | 89.45 | 180.8 | 7645.75 | -3786.05 | 116.99
| 11397 | 90.15 | 180.27 | 7646.37 | -3966.04 | 115.31
| 11576 | 89.14 | 179.31 | 7647.48 | -4145.03 | 115.97
| 11756 | 90.15 | 179.83 | 7648.6 | -4325.02 | 117.32
| 11936 | 90 | 180.06 | 7648.36 | -4505.02 | 117.49
| 12115 | 90.49 | 180.64 | 7647.6 | -4684.01 | 116.4
| 12295 | 90 | 180.91 | 7646.83 | -4863.99 | 113.96
| 12475 | 89.2 | 180.93 | 7648.09 | -5043.96 | 111.07
| 12654 | 89.85 | 180.71 | 7649.57 | -5222.94 | 108.51
| 12833 | 90.83 | 180.44 | 7648.51 | -5401.92 | 106.72
| 13013 | 89.54 | 179.76 | 7647.93 | -5581.92 | 106.4
| 13193 | 90.43 | 179.34 | 7647.97 | -5761.91 | 107.82
| 13372 | 90.74 | 180.32 | 7646.15 | -5940.9 | 108.35
| 13552 | 90.09 | 180.17 | 7644.84 | -6120.89 | 107.58
| 13732 | 89.97 | 179.04 | 7644.75 | -6300.88 | 108.82
| 13911 | 90.22 | 178.76 | 7644.45 | -6479.85 | 112.26
| 14091 | 90.77 | 178.03 | 7642.9 | -6659.77 | 117.3
| 14271 | 89.97 | 180.54 | 7641.73 | -6839.73 | 119.54
| 14450 | 88.58 | 180.36 | 7644 | -7018.71 | 118.14
| 14630 | 88.4 | 179.87 | 7648.74 | -7198.65 | 117.78
| 14809 | 89.2 | 180.56 | 7652.49 | -7377.6 | 117.1
| 14989 | 90.4 | 180.33 | 7653.12 | -7557.59 | 115.71
| 15169 | 89.29 | 178.98 | 7653.6 | -7737.58 | 116.79
| 15348 | 91.05 | 182.56 | 7653.07 | -7916.53 | 114.38
| 15528 | 89.82 | 183.39 | 7651.71 | -8096.28 | 105.04
| 15707 | 90.59 | 184.2 | 7651.07 | -8274.88 | 93.2
| 15887 | 88.39 | 183.25 | 7652.67 | -8454.48 | 81.5
| 16066 | 87.9 | 180.66 | 7658.46 | -8633.27 | 75.4
| 16155 | 89.08 | 179.29 | 7660.81 | -8722.23 | 75.44
| 16335 | 89.35 | 179.9 | 7663.28 | -8902.21 | 76.71
| 16515 | 91.2 | 180.53 | 7662.41 | -9082.2 | 76.04
| 16694 | 90.99 | 179.86 | 7658.99 | -9261.16 | 75.43
| 16874 | 90.96 | 180.11 | 7655.93 | -9441.14 | 75.47
| 17054 | 89.48 | 179.03 | 7655.24 | -9621.12 | 76.82
| 17233 | 88.45 | 178.02 | 7658.47 | -9800.03 | 81.43
| 17384 | 88.43 | 178.29 | 7662.58 | -9950.89 | 86.29
| 17436 | 88.43 | 178.29 | 7664.01 | -10002.85 | 87.84

## Lookup (hidden)
North Reference | RetunValue | Grid Type | ReturnValue | Deviation Indicator | ReturnValue
| 2 |  | 0 |  | 4
True |  | SPCS-Colorado Central-NAD27 |  | Directional
Grid |  | SPCS-Colorado Central-NAD83 |  | High Angle
|  | SPCS-Colorado North-NAD27 |  | Horizontal
SPCS-Colorado North-NAD83
SPCS-Colorado South-NAD27
SPCS-Colorado South-NAD83
UTM-Zone 12 NAD27
UTM-Zone 12 NAD83
UTM-Zone 13 NAD27
UTM-Zone 13 NAD83