## Data
Header Information | measured depth (ft) | inclination (°) | azimuth (°) | true vertical depth (ft) | northing +N/-S (ft) | easting +E/-W (ft)
Operator Name | 0 | 0 | 143.43 | 0 | 0 | 0
KERR-MCGEE | 25 | 0 | 143.43 | 25 | 0 | 0
Operator Number | 125 | 0.7 | 143.43 | 125 | -0.49 | 0.36
47120 | 225 | 0.64 | 128.54 | 224.99 | -1.33 | 1.16
Well Name and Number | 325 | 0.55 | 115.92 | 324.99 | -1.89 | 2.03
DEEPE 14N-27HZ | 425 | 0.73 | 80.19 | 424.98 | -1.99 | 3.09
API Number (if available) | 525 | 0.72 | 38.23 | 524.97 | -1.39 | 4.11
05-123-38496 | 625 | 0.93 | 3.09 | 624.96 | -0.08 | 4.54
Location: QQ SEC TWP RGE | 643 | 0.95 | 355.24 | 642.96 | 0.21 | 4.54
SEC.22-T2N-R67W | 773 | 0.19 | 331.75 | 772.95 | 1.48 | 4.35
Citing Type: Planned or Actual | 863 | 0.53 | 203.91 | 862.95 | 1.23 | 4.11
ACTUAL | 953 | 1.76 | 178.6 | 952.93 | -0.54 | 3.97
Deviation Indicator | 1042 | 1.93 | 187.58 | 1041.89 | -3.39 | 3.81
Horizontal | 1132 | 1.74 | 169.41 | 1131.84 | -6.23 | 3.86
North Reference | 1222 | 3.42 | 175.11 | 1221.75 | -10.25 | 4.34
True | 1312 | 3.46 | 167.47 | 1311.58 | -15.58 | 5.16
Grid Type | 1402 | 4.17 | 168.44 | 1401.38 | -21.43 | 6.4
#VALUE! | 1491 | 3.93 | 190.04 | 1490.17 | -27.61 | 6.52
| 1581 | 3.81 | 188.2 | 1579.96 | -33.6 | 5.55
| 1671 | 3.64 | 184.88 | 1669.77 | -39.41 | 4.88
| 1760 | 3.36 | 184.84 | 1758.61 | -44.82 | 4.42
| 1850 | 3.32 | 184.61 | 1848.45 | -50.05 | 3.99
| 1940 | 3.3 | 182.9 | 1938.3 | -55.23 | 3.65
| 2030 | 3.01 | 184.86 | 2028.17 | -60.18 | 3.32
| 2120 | 2.94 | 186.13 | 2118.05 | -64.83 | 2.87
| 2210 | 2.58 | 188.48 | 2207.94 | -69.12 | 2.33
| 2299 | 2.38 | 190.29 | 2296.86 | -72.92 | 1.7
| 2389 | 2.27 | 191.94 | 2386.78 | -76.51 | 1
| 2479 | 2.1 | 197.79 | 2476.72 | -79.82 | 0.13
| 2569 | 1.82 | 203.66 | 2566.67 | -82.7 | -0.95
| 2659 | 1.67 | 214.9 | 2656.62 | -85.08 | -2.27
| 2749 | 0.82 | 259.39 | 2746.6 | -86.28 | -3.66
| 2838 | 0.64 | 299.21 | 2835.6 | -86.15 | -4.72
| 3018 | 0.75 | 305.46 | 3015.58 | -84.98 | -6.55
| 3256 | 0.85 | 320.04 | 3253.56 | -82.72 | -8.96
| 3615 | 0.54 | 295.46 | 3612.53 | -79.95 | -12.19
| 3974 | 0.7 | 137.68 | 3971.53 | -80.85 | -12.24
| 4333 | 1.48 | 175.75 | 4330.46 | -87.09 | -10.42
| 4692 | 0.37 | 135.46 | 4689.41 | -92.54 | -9.27
| 5051 | 0.4 | 133.98 | 5048.4 | -94.24 | -7.55
| 5411 | 0.35 | 333.23 | 5408.4 | -94.13 | -7.14
| 5770 | 0.07 | 11.17 | 5767.4 | -92.94 | -7.6
| 6129 | 1.08 | 48.18 | 6126.38 | -90.46 | -5.03
| 6488 | 0.32 | 351.45 | 6485.35 | -87.22 | -2.66
| 6712 | 0.63 | 304.63 | 6709.34 | -85.9 | -3.77
| 6757 | 0.68 | 287.04 | 6754.34 | -85.68 | -4.22
| 6802 | 3.03 | 212.18 | 6799.32 | -86.61 | -5.11
| 6847 | 5.82 | 198.55 | 6844.18 | -89.78 | -6.47
| 6892 | 8.62 | 202.29 | 6888.82 | -95.06 | -8.48
| 6937 | 11.58 | 199.63 | 6933.12 | -102.44 | -11.28
| 6982 | 14.79 | 198.12 | 6976.92 | -112.15 | -14.58
| 7027 | 18.04 | 196.42 | 7020.09 | -124.3 | -18.34
| 7072 | 20.75 | 196.3 | 7062.53 | -138.64 | -22.54
| 7116 | 23.21 | 199.27 | 7103.33 | -154.31 | -27.59
| 7162 | 26.4 | 196.91 | 7145.08 | -172.65 | -33.56
| 7206 | 30.55 | 191.54 | 7183.75 | -192.98 | -38.65
| 7251 | 35.58 | 188.99 | 7221.46 | -217.13 | -42.98
| 7296 | 40.71 | 184.34 | 7256.84 | -244.72 | -46.14
| 7341 | 45.6 | 181.26 | 7289.66 | -275.45 | -47.61
| 7386 | 51.06 | 179.6 | 7319.57 | -309.05 | -47.84
| 7431 | 56.48 | 177.19 | 7346.16 | -345.31 | -46.8
| 7476 | 61.3 | 176.98 | 7369.4 | -383.78 | -44.84
| 7521 | 65.61 | 176.83 | 7389.51 | -423.97 | -42.66
| 7566 | 71.26 | 177.44 | 7406.04 | -465.75 | -40.58
| 7610 | 76.65 | 176.79 | 7418.2 | -507.96 | -38.45
| 7655 | 80.48 | 175.75 | 7427.12 | -551.97 | -35.57
| 7714 | 85.21 | 178.13 | 7434.47 | -610.4 | -32.46
| 7746 | 87.389 | 178.13 | 7436.53 | -642.32 | -31.41
| 7756 | 88.07 | 178.13 | 7436.93 | -652.31 | -31.09
| 7804 | 88.08 | 177.45 | 7438.54 | -700.24 | -29.24
| 7894 | 88.45 | 177.85 | 7441.27 | -790.13 | -25.55
| 8074 | 89.57 | 179.28 | 7444.38 | -970.03 | -21.04
| 8254 | 89.72 | 178.63 | 7445.49 | -1150 | -17.76
| 8433 | 89.63 | 180.65 | 7446.51 | -1328.98 | -16.64
| 8613 | 90.59 | 181.06 | 7446.16 | -1508.96 | -19.32
| 8792 | 90.37 | 181.19 | 7444.66 | -1687.92 | -22.84
| 8882 | 90.03 | 180.65 | 7444.35 | -1777.91 | -24.28
| 9062 | 89.35 | 179.16 | 7445.32 | -1957.9 | -23.98
| 9241 | 91.2 | 179.24 | 7444.46 | -2136.87 | -21.48
| 9421 | 90.8 | 181.17 | 7441.32 | -2316.83 | -22.13
| 9601 | 89.26 | 181.1 | 7441.23 | -2496.79 | -25.69
| 9780 | 89.78 | 181.39 | 7442.73 | -2675.74 | -29.58
| 9960 | 90.12 | 180.43 | 7442.88 | -2855.72 | -32.44
| 10140 | 89.69 | 179.23 | 7443.18 | -3035.71 | -31.91
| 10319 | 91.08 | 180.64 | 7441.98 | -3214.7 | -31.7
| 10499 | 90.46 | 180.44 | 7439.56 | -3394.68 | -33.4
| 10678 | 89.6 | 179.94 | 7439.47 | -3573.67 | -33.99
| 10858 | 89.07 | 180.29 | 7441.56 | -3753.66 | -34.35
| 11038 | 90.62 | 180.91 | 7442.04 | -3933.64 | -36.24
| 11217 | 90.59 | 179.65 | 7440.15 | -4112.63 | -37.11
| 11397 | 88.8 | 181.1 | 7441.11 | -4292.61 | -38.29
| 11576 | 90.43 | 180.46 | 7442.31 | -4471.58 | -40.73
| 11756 | 88.83 | 180.03 | 7443.48 | -4651.57 | -41.5
| 11935 | 89.51 | 180.45 | 7446.07 | -4830.55 | -42.25
| 12115 | 91.2 | 180.68 | 7444.95 | -5010.53 | -44.02
| 12295 | 90.89 | 179.71 | 7441.67 | -5190.5 | -44.64
| 12474 | 89.75 | 180 | 7440.67 | -5369.49 | -44.18
| 12654 | 90.12 | 182.31 | 7440.88 | -5549.44 | -47.81
| 12833 | 89.72 | 180.49 | 7441.13 | -5728.38 | -52.18
| 13013 | 89.85 | 180.52 | 7441.8 | -5908.37 | -53.77
| 13193 | 90.12 | 180.74 | 7441.85 | -6088.36 | -55.75
| 13372 | 89.36 | 180.76 | 7442.66 | -6267.34 | -58.09
| 13552 | 89.48 | 180.43 | 7444.48 | -6447.32 | -59.96
| 13731 | 89.45 | 179.57 | 7446.15 | -6626.31 | -59.96
| 13911 | 89.88 | 180.11 | 7447.21 | -6806.31 | -59.46
| 14091 | 89.54 | 179.08 | 7448.12 | -6986.3 | -58.19
| 14180 | 89.66 | 179.99 | 7448.74 | -7075.29 | -57.46
| 14270 | 90.31 | 179.11 | 7448.76 | -7165.29 | -56.76
| 14360 | 91.26 | 180.7 | 7447.53 | -7255.27 | -56.61
| 14450 | 91.26 | 180.42 | 7445.55 | -7345.25 | -57.49
| 14629 | 89.63 | 181.47 | 7444.16 | -7524.21 | -60.44
| 14809 | 88.83 | 180.77 | 7446.58 | -7704.16 | -63.96
| 14899 | 90.4 | 180.67 | 7447.18 | -7794.14 | -65.09
| 14989 | 90.98 | 180.41 | 7446.1 | -7884.13 | -65.94
| 15079 | 90.09 | 180.16 | 7445.26 | -7974.13 | -66.38
| 15168 | 90.03 | 180.69 | 7445.17 | -8063.12 | -67.04
| 15348 | 90.71 | 180.11 | 7444 | -8243.11 | -68.3
| 15438 | 90.19 | 181.11 | 7443.3 | -8333.11 | -69.26
| 15617 | 90.31 | 181.73 | 7442.52 | -8512.05 | -73.7
| 15797 | 90.19 | 181.52 | 7441.73 | -8691.97 | -78.8
| 15976 | 89.01 | 181.6 | 7442.98 | -8870.9 | -83.67
| 16155 | 89.01 | 180.59 | 7446.07 | -9049.84 | -87.09
| 16335 | 90.65 | 180.94 | 7446.61 | -9229.81 | -89.5
| 16514 | 88.83 | 180.37 | 7447.42 | -9408.79 | -91.54
| 16604 | 90.34 | 181.17 | 7448.07 | -9498.78 | -92.75
| 16784 | 89.1 | 179.67 | 7448.95 | -9678.76 | -94.07
| 16874 | 90.31 | 180.93 | 7449.41 | -9768.76 | -94.54
| 17054 | 90.4 | 180.33 | 7448.3 | -9948.74 | -96.52
| 17108 | 90.4 | 180.33 | 7447.92 | -10002.74 | -96.83

## Lookup (hidden)
North Reference | RetunValue | Grid Type | ReturnValue | Deviation Indicator | ReturnValue
| 2 |  | 0 |  | 4
True |  | SPCS-Colorado Central-NAD27 |  | Directional
Grid |  | SPCS-Colorado Central-NAD83 |  | High Angle
|  | SPCS-Colorado North-NAD27 |  | Horizontal
SPCS-Colorado North-NAD83
SPCS-Colorado South-NAD27
SPCS-Colorado South-NAD83
UTM-Zone 12 NAD27
UTM-Zone 12 NAD83
UTM-Zone 13 NAD27
UTM-Zone 13 NAD83