## Data
Header Information | measured depth (ft) | inclination (°) | azimuth (°) | true vertical depth (ft) | northing +N/-S (ft) | easting +E/-W (ft)
Operator Name | 0 | 0 | 0 | 0 | 0 | 0
WPX Energy Rocky Mountain, LLC | 200 | 2 | 208.4883 | 199.98 | -1.23 | -0.67
Operator Number | 400 | 7 | 208.4883 | 399.3 | -15.01 | -8.15
96850 | 600 | 12 | 208.4883 | 596.5 | -44.02 | -23.89
Well Name and Number | 800 | 17 | 208.4883 | 790.07 | -88.02 | -47.77
GM 542-8 | 1000 | 22 | 208.4883 | 978.54 | -146.68 | -79.6
API Number (if available) | 1200 | 27 | 208.4883 | 1160.47 | -219.55 | -119.15
| 1400 | 32 | 208.4883 | 1334.49 | -306.08 | -166.11
Location: QQ SEC TWP RGE | 1600 | 37 | 208.4883 | 1499.26 | -405.61 | -220.12
NWNW, Sec. 9, T7S, R96W | 1800 | 37.2217 | 208.4883 | 1658.53 | -511.93 | -277.82
Citing Type: Planned or Actual | 2000 | 37.2217 | 208.4883 | 1817.79 | -618.26 | -335.53
Planned | 2200 | 37.2217 | 208.4883 | 1977.05 | -724.59 | -393.23
Deviation Indicator | 2400 | 37.2217 | 208.4883 | 2136.31 | -830.93 | -450.94
Directional | 2600 | 36.1269 | 208.4883 | 2295.99 | -936.77 | -508.38
North Reference | 2800 | 33.1269 | 208.4883 | 2460.54 | -1036.64 | -562.58
True | 3000 | 30.1269 | 208.4883 | 2630.82 | -1128.81 | -612.6
Grid Type | 3200 | 27.1269 | 208.4883 | 2806.35 | -1213.02 | -658.29
#VALUE! | 3400 | 24.1269 | 208.4883 | 2986.66 | -1289.04 | -699.55
| 3600 | 21.1269 | 208.4883 | 3171.24 | -1356.66 | -736.25
| 3800 | 18.1269 | 208.4883 | 3359.6 | -1415.69 | -768.29
| 4000 | 15.1269 | 208.4883 | 3551.22 | -1465.99 | -795.58
| 4200 | 12.1269 | 208.4883 | 3745.56 | -1507.4 | -818.05
| 4400 | 9.1269 | 208.4883 | 3942.11 | -1539.81 | -835.64
| 4600 | 6.1269 | 208.4883 | 4140.32 | -1563.14 | -848.3
| 4800 | 3.1269 | 208.4883 | 4339.64 | -1577.31 | -856
| 5000 | 0.1269 | 208.4883 | 4539.54 | -1582.3 | -858.7
| 5200 | 0 | 0 | 4739.54 | -1582.31 | -858.71
| 5400 | 0 | 0 | 4939.54 | -1582.31 | -858.71
| 5600 | 0 | 0 | 5139.54 | -1582.31 | -858.71
| 5800 | 0 | 0 | 5339.54 | -1582.31 | -858.71
| 6000 | 0 | 0 | 5539.54 | -1582.31 | -858.71
| 6200 | 0 | 0 | 5739.54 | -1582.31 | -858.71
| 6400 | 0 | 0 | 5939.54 | -1582.31 | -858.71
| 6600 | 0 | 0 | 6139.54 | -1582.31 | -858.71
| 6800 | 0 | 0 | 6339.54 | -1582.31 | -858.71
| 6958.46 | 0 | 0 | 6498 | -1582.31 | -858.71

## Lookup (hidden)
North Reference | RetunValue | Grid Type | ReturnValue | Deviation Indicator | ReturnValue
| 2 |  | 0 |  | 2
True |  | SPCS-Colorado Central-NAD27 |  | Directional
Grid |  | SPCS-Colorado Central-NAD83 |  | High Angle
|  | SPCS-Colorado North-NAD27 |  | Horizontal
SPCS-Colorado North-NAD83
SPCS-Colorado South-NAD27
SPCS-Colorado South-NAD83
UTM-Zone 12 NAD27
UTM-Zone 12 NAD83
UTM-Zone 13 NAD27
UTM-Zone 13 NAD83