## Data
Header Information | measured depth (ft) | inclination (°) | azimuth (°) | true vertical depth (ft) | northing +N/-S (ft) | easting +E/-W (ft)
Operator Name | 0 | 0 | 0 | 0 | 0 | 0
WPX Energy Rocky Mountain, LLC | 200 | 0.8 | 303 | 200 | 0.3 | -0.47
Operator Number | 400 | 2.2 | 122.8581 | 399.96 | -0.24 | 0.38
96850 | 600 | 6.2 | 122.8868 | 599.38 | -8.19 | 12.68
Well Name and Number | 800 | 10.2 | 122.893 | 797.3 | -23.68 | 36.63
GM 421-9 | 1000 | 14.2 | 122.8957 | 992.74 | -46.63 | 72.11
API Number (if available) | 1200 | 14.888 | 122.896 | 1186.08 | -74.43 | 115.09
| 1400 | 14.888 | 122.896 | 1379.37 | -102.34 | 158.24
Location: QQ SEC TWP RGE | 1600 | 14.888 | 122.896 | 1572.65 | -130.24 | 201.39
NWNW, Sec. 9, T7S, R96W | 1800 | 14.888 | 122.896 | 1765.94 | -158.15 | 244.53
Citing Type: Planned or Actual | 2000 | 14.888 | 122.896 | 1959.23 | -186.06 | 287.68
Planned | 2200 | 14.888 | 122.896 | 2152.51 | -213.97 | 330.82
Deviation Indicator | 2400 | 14.888 | 122.896 | 2345.8 | -241.88 | 373.97
Directional | 2600 | 14.888 | 122.896 | 2539.08 | -269.79 | 417.12
North Reference | 2800 | 14.888 | 122.896 | 2732.37 | -297.7 | 460.26
True | 3000 | 14.888 | 122.896 | 2925.66 | -325.6 | 503.41
Grid Type | 3200 | 14.888 | 122.896 | 3118.94 | -353.51 | 546.56
#VALUE! | 3400 | 14.888 | 122.896 | 3312.23 | -381.42 | 589.7
| 3600 | 14.888 | 122.896 | 3505.51 | -409.33 | 632.85
| 3800 | 14.888 | 122.896 | 3698.8 | -437.24 | 676
| 4000 | 14.888 | 122.896 | 3892.09 | -465.15 | 719.14
| 4200 | 10.8852 | 122.896 | 4087.01 | -489.36 | 756.58
| 4400 | 6.8852 | 122.896 | 4284.57 | -506.14 | 782.52
| 4600 | 2.8852 | 122.896 | 4483.8 | -515.39 | 796.82
| 4800 | 0 | 0 | 4683.74 | -517.36 | 799.86
| 5000 | 0 | 0 | 4883.74 | -517.36 | 799.86
| 5200 | 0 | 0 | 5083.74 | -517.36 | 799.86
| 5400 | 0 | 0 | 5283.74 | -517.36 | 799.86
| 5600 | 0 | 0 | 5483.74 | -517.36 | 799.86
| 5800 | 0 | 0 | 5683.74 | -517.36 | 799.86
| 6000 | 0 | 0 | 5883.74 | -517.36 | 799.86
| 6200 | 0 | 0 | 6083.74 | -517.36 | 799.86
| 6400 | 0 | 0 | 6283.74 | -517.36 | 799.86
| 6600 | 0 | 0 | 6483.74 | -517.36 | 799.86
| 6694.26 | 0 | 0 | 6578 | -517.36 | 799.86

## Lookup (hidden)
North Reference | RetunValue | Grid Type | ReturnValue | Deviation Indicator | ReturnValue
| 2 |  | 0 |  | 2
True |  | SPCS-Colorado Central-NAD27 |  | Directional
Grid |  | SPCS-Colorado Central-NAD83 |  | High Angle
|  | SPCS-Colorado North-NAD27 |  | Horizontal
SPCS-Colorado North-NAD83
SPCS-Colorado South-NAD27
SPCS-Colorado South-NAD83
UTM-Zone 12 NAD27
UTM-Zone 12 NAD83
UTM-Zone 13 NAD27
UTM-Zone 13 NAD83