## Data
Header Information | measured depth (ft) | inclination (°) | azimuth (°) | true vertical depth (ft) | northing +N/-S (ft) | easting +E/-W (ft)
Operator Name | 0 | 0 | 0 | 0 | 0 | 0
WPX Energy Rocky Mountain, LLC | 200 | 2.8 | 210.1924 | 199.97 | -1.69 | -0.98
Operator Number | 400 | 9.8 | 210.1924 | 398.64 | -20.65 | -12.01
96850 | 600 | 16.8 | 210.1924 | 593.15 | -60.39 | -35.14
Well Name and Number | 800 | 23.8 | 210.1924 | 780.61 | -120.33 | -70.01
GM 43-8 | 1000 | 30.8 | 210.1924 | 958.23 | -199.56 | -116.11
API Number (if available) | 1200 | 37.8 | 210.1924 | 1123.34 | -296.92 | -172.76
| 1400 | 41.4901 | 210.1924 | 1275.35 | -409.2 | -238.09
Location: QQ SEC TWP RGE | 1600 | 41.4901 | 210.1924 | 1425.16 | -523.73 | -304.72
NWNW, Sec. 9, T7S, R96W | 1800 | 41.4901 | 210.1924 | 1574.98 | -638.25 | -371.36
Citing Type: Planned or Actual | 2000 | 41.4901 | 210.1924 | 1724.79 | -752.77 | -437.99
Planned | 2200 | 41.4901 | 210.1924 | 1874.61 | -867.3 | -504.63
Deviation Indicator | 2400 | 41.4901 | 210.1924 | 2024.42 | -981.82 | -571.26
Directional | 2600 | 41.4901 | 210.1924 | 2174.23 | -1096.35 | -637.89
North Reference | 2800 | 41.4901 | 210.1924 | 2324.05 | -1210.87 | -704.53
True | 3000 | 41.4901 | 210.1924 | 2473.86 | -1325.39 | -771.16
Grid Type | 3200 | 41.3947 | 210.1924 | 2623.68 | -1439.91 | -837.79
#VALUE! | 3400 | 37.3947 | 210.1924 | 2778.21 | -1549.6 | -901.62
| 3600 | 33.3947 | 210.1924 | 2941.21 | -1649.71 | -959.86
| 3800 | 29.3947 | 210.1924 | 3111.89 | -1739.74 | -1012.25
| 4000 | 25.3947 | 210.1924 | 3289.43 | -1819.27 | -1058.52
| 4200 | 21.3947 | 210.1924 | 3472.95 | -1887.89 | -1098.44
| 4400 | 17.3947 | 210.1924 | 3661.56 | -1945.29 | -1131.84
| 4600 | 13.3947 | 210.1924 | 3854.35 | -1991.17 | -1158.53
| 4800 | 9.3947 | 210.1924 | 4050.37 | -2025.32 | -1178.4
| 5000 | 5.3947 | 210.1924 | 4248.66 | -2047.56 | -1191.34
| 5200 | 1.3947 | 210.1924 | 4448.27 | -2057.79 | -1197.3
| 5400 | 0 | 0 | 4648.26 | -2058.53 | -1197.72
| 5600 | 0 | 0 | 4848.26 | -2058.53 | -1197.72
| 5800 | 0 | 0 | 5048.26 | -2058.53 | -1197.72
| 6000 | 0 | 0 | 5248.26 | -2058.53 | -1197.72
| 6200 | 0 | 0 | 5448.26 | -2058.53 | -1197.72
| 6400 | 0 | 0 | 5648.26 | -2058.53 | -1197.72
| 6600 | 0 | 0 | 5848.26 | -2058.53 | -1197.72
| 6800 | 0 | 0 | 6048.26 | -2058.53 | -1197.72
| 7000 | 0 | 0 | 6248.26 | -2058.53 | -1197.72
| 7200 | 0 | 0 | 6448.26 | -2058.53 | -1197.72
| 7219.74 | 0 | 0 | 6468 | -2058.53 | -1197.72

## Lookup (hidden)
North Reference | RetunValue | Grid Type | ReturnValue | Deviation Indicator | ReturnValue
| 2 |  | 0 |  | 2
True |  | SPCS-Colorado Central-NAD27 |  | Directional
Grid |  | SPCS-Colorado Central-NAD83 |  | High Angle
|  | SPCS-Colorado North-NAD27 |  | Horizontal
SPCS-Colorado North-NAD83
SPCS-Colorado South-NAD27
SPCS-Colorado South-NAD83
UTM-Zone 12 NAD27
UTM-Zone 12 NAD83
UTM-Zone 13 NAD27
UTM-Zone 13 NAD83