## Data
Header Information | measured depth (ft) | inclination (°) | azimuth (°) | true vertical depth (ft) | northing +N/-S (ft) | easting +E/-W (ft)
Operator Name | 0 | 0 | 0 | 0 | 0 | 0
WPX Energy Rocky Mountain, LLC | 200 | 1.6 | 230 | 199.99 | -0.72 | -0.86
Operator Number | 400 | 5.5384 | 222.0813 | 399.56 | -9.37 | -9.82
96850 | 600 | 9.5088 | 218.2329 | 597.8 | -29.52 | -26.52
Well Name and Number | 800 | 13.4966 | 216.6425 | 793.74 | -61.23 | -50.68
GM 442-8 | 1000 | 17.4899 | 215.7683 | 986.44 | -104.36 | -82.19
API Number (if available) | 1200 | 21.4856 | 215.2113 | 1174.94 | -158.69 | -120.89
| 1400 | 25.4826 | 214.8223 | 1358.34 | -223.96 | -166.59
Location: QQ SEC TWP RGE | 1600 | 29.4804 | 214.5327 | 1535.74 | -299.86 | -219.08
NWNW, Sec. 9, T7S, R96W | 1800 | 30.4693 | 214.4719 | 1708.33 | -383.15 | -276.28
Citing Type: Planned or Actual | 2000 | 30.4693 | 214.4719 | 1880.71 | -466.76 | -333.69
Planned | 2200 | 30.4693 | 214.4719 | 2053.09 | -550.37 | -391.09
Deviation Indicator | 2400 | 30.4693 | 214.4719 | 2225.47 | -633.97 | -448.49
Directional | 2600 | 30.4693 | 214.4719 | 2397.85 | -717.58 | -505.89
North Reference | 2800 | 30.4693 | 214.4719 | 2570.23 | -801.19 | -563.29
True | 3000 | 28.3548 | 214.4719 | 2743.9 | -882.93 | -619.41
Grid Type | 3200 | 25.3548 | 214.4719 | 2922.31 | -957.41 | -670.54
#VALUE! | 3400 | 22.3548 | 214.4719 | 3105.21 | -1024.08 | -716.32
| 3600 | 19.3548 | 214.4719 | 3292.08 | -1082.77 | -756.61
| 3800 | 16.3548 | 214.4719 | 3482.43 | -1133.32 | -791.32
| 4000 | 13.3548 | 214.4719 | 3675.72 | -1175.58 | -820.34
| 4200 | 10.3548 | 214.4719 | 3871.43 | -1209.45 | -843.59
| 4400 | 7.3548 | 214.4719 | 4069.03 | -1234.83 | -861.01
| 4600 | 4.3548 | 214.4719 | 4267.96 | -1251.64 | -872.56
| 4800 | 1.3548 | 214.4719 | 4467.69 | -1259.86 | -878.19
| 5000 | 0 | 0 | 4667.68 | -1260.74 | -878.8
| 5200 | 0 | 0 | 4867.68 | -1260.74 | -878.8
| 5400 | 0 | 0 | 5067.68 | -1260.74 | -878.8
| 5600 | 0 | 0 | 5267.68 | -1260.74 | -878.8
| 5800 | 0 | 0 | 5467.68 | -1260.74 | -878.8
| 6000 | 0 | 0 | 5667.68 | -1260.74 | -878.8
| 6200 | 0 | 0 | 5867.68 | -1260.74 | -878.8
| 6400 | 0 | 0 | 6067.68 | -1260.74 | -878.8
| 6600 | 0 | 0 | 6267.68 | -1260.74 | -878.8
| 6800 | 0 | 0 | 6467.68 | -1260.74 | -878.8
| 6840.32 | 0 | 0 | 6508 | -1260.74 | -878.8

## Lookup (hidden)
North Reference | RetunValue | Grid Type | ReturnValue | Deviation Indicator | ReturnValue
| 2 |  | 0 |  | 2
True |  | SPCS-Colorado Central-NAD27 |  | Directional
Grid |  | SPCS-Colorado Central-NAD83 |  | High Angle
|  | SPCS-Colorado North-NAD27 |  | Horizontal
SPCS-Colorado North-NAD83
SPCS-Colorado South-NAD27
SPCS-Colorado South-NAD83
UTM-Zone 12 NAD27
UTM-Zone 12 NAD83
UTM-Zone 13 NAD27
UTM-Zone 13 NAD83