## Data
Header Information | measured depth (ft) | inclination (°) | azimuth (°) | true vertical depth (ft) | northing +N/-S (ft) | easting +E/-W (ft)
Operator Name | 0 | 0 | 0 | 0 | 0 | 0
WPX Energy Rocky Mountain, LLC | 200 | 1.6 | 234.6397 | 199.99 | -0.65 | -0.91
Operator Number | 400 | 5.6 | 234.6397 | 399.55 | -7.91 | -11.15
96850 | 600 | 9.6 | 234.6397 | 597.76 | -23.22 | -32.72
Well Name and Number | 800 | 13.6 | 234.6397 | 793.63 | -46.49 | -65.51
GM 42-8 | 1000 | 17.6 | 234.6397 | 986.23 | -77.61 | -109.36
API Number (if available) | 1200 | 19.4858 | 234.6397 | 1175.27 | -115.36 | -162.57
| 1400 | 19.4858 | 234.6397 | 1363.82 | -153.97 | -216.98
Location: QQ SEC TWP RGE | 1600 | 19.4858 | 234.6397 | 1552.36 | -192.58 | -271.39
NWNW, Sec. 9, T7S, R96W | 1800 | 19.4858 | 234.6397 | 1740.91 | -231.19 | -325.79
Citing Type: Planned or Actual | 2000 | 19.4858 | 234.6397 | 1929.45 | -269.8 | -380.2
Planned | 2200 | 19.4858 | 234.6397 | 2118 | -308.41 | -434.61
Deviation Indicator | 2400 | 19.4858 | 234.6397 | 2306.54 | -347.02 | -489.02
Directional | 2600 | 19.4858 | 234.6397 | 2495.09 | -385.63 | -543.43
North Reference | 2800 | 19.4858 | 234.6397 | 2683.63 | -424.23 | -597.83
True | 3000 | 19.4858 | 234.6397 | 2872.18 | -462.84 | -652.24
Grid Type | 3200 | 19.4858 | 234.6397 | 3060.72 | -501.45 | -706.65
#VALUE! | 3400 | 17.4902 | 234.6397 | 3250.01 | -538.79 | -759.27
| 3600 | 14.4902 | 234.6397 | 3442.25 | -570.67 | -804.19
| 3800 | 11.4902 | 234.6397 | 3637.11 | -596.69 | -840.85
| 4000 | 8.4902 | 234.6397 | 3834.06 | -616.76 | -869.14
| 4200 | 5.4902 | 234.6397 | 4032.55 | -630.85 | -888.99
| 4400 | 2.4902 | 234.6397 | 4232.04 | -638.9 | -900.34
| 4600 | 0 | 0 | 4431.99 | -640.99 | -903.28
| 4800 | 0 | 0 | 4631.99 | -640.99 | -903.28
| 5000 | 0 | 0 | 4831.99 | -640.99 | -903.28
| 5200 | 0 | 0 | 5031.99 | -640.99 | -903.28
| 5400 | 0 | 0 | 5231.99 | -640.99 | -903.28
| 5600 | 0 | 0 | 5431.99 | -640.99 | -903.28
| 5800 | 0 | 0 | 5631.99 | -640.99 | -903.28
| 6000 | 0 | 0 | 5831.99 | -640.99 | -903.28
| 6200 | 0 | 0 | 6031.99 | -640.99 | -903.28
| 6400 | 0 | 0 | 6231.99 | -640.99 | -903.28
| 6600 | 0 | 0 | 6431.99 | -640.99 | -903.28
| 6716.01 | 0 | 0 | 6548 | -640.99 | -903.28

## Lookup (hidden)
North Reference | RetunValue | Grid Type | ReturnValue | Deviation Indicator | ReturnValue
| 2 |  | 0 |  | 2
True |  | SPCS-Colorado Central-NAD27 |  | Directional
Grid |  | SPCS-Colorado Central-NAD83 |  | High Angle
|  | SPCS-Colorado North-NAD27 |  | Horizontal
SPCS-Colorado North-NAD83
SPCS-Colorado South-NAD27
SPCS-Colorado South-NAD83
UTM-Zone 12 NAD27
UTM-Zone 12 NAD83
UTM-Zone 13 NAD27
UTM-Zone 13 NAD83