## Data
Header Information | measured depth (ft) | inclination (°) | azimuth (°) | true vertical depth (ft) | northing +N/-S (ft) | easting +E/-W (ft)
Operator Name | 0 | 0 | 0 | 0 | 0 | 0
WPX Energy Rocky Mountain, LLC | 200 | 0 | 0 | 200 | 0 | 0
Operator Number | 400 | 0 | 0 | 400 | 0 | 0
96850 | 600 | 0 | 0 | 600 | 0 | 0
Well Name and Number | 800 | 0 | 0 | 800 | 0 | 0
WPX GM 728-44-33-HN1 | 1000 | 0 | 0 | 1000 | 0 | 0
API Number (if available) | 1200 | 0 | 0 | 1200 | 0 | 0
| 1400 | 0 | 0 | 1400 | 0 | 0
Location: QQ SEC TWP RGE | 1600 | 0 | 0 | 1600 | 0 | 0
SESW, Sec. 28, T6S, R96W | 1800 | 0 | 0 | 1800 | 0 | 0
Citing Type: Planned or Actual | 2000 | 4 | 49.0491 | 1999.84 | 4.57 | 5.27
Planned | 2200 | 8 | 49.0491 | 2198.7 | 18.27 | 21.06
Deviation Indicator | 2275.23 | 9.5045 | 49.0491 | 2273.05 | 25.77 | 29.7
Directional | 2400 | 9.5045 | 49.0491 | 2396.11 | 39.28 | 45.26
North Reference | 2600 | 9.5045 | 49.0491 | 2593.37 | 60.92 | 70.21
True | 2800 | 9.5045 | 49.0491 | 2790.62 | 82.57 | 95.15
Grid Type | 3000 | 9.5045 | 49.0491 | 2987.87 | 104.21 | 120.09
#VALUE! | 3200 | 9.5045 | 49.0491 | 3185.13 | 125.86 | 145.03
| 3400 | 9.5045 | 49.0491 | 3382.38 | 147.5 | 169.98
| 3600 | 9.5045 | 49.0491 | 3579.64 | 169.15 | 194.92
| 3800 | 9.5045 | 49.0491 | 3776.89 | 190.79 | 219.86
| 4000 | 9.5045 | 49.0491 | 3974.15 | 212.44 | 244.81
| 4200 | 9.5045 | 49.0491 | 4171.4 | 234.08 | 269.75
| 4400 | 9.5045 | 49.0491 | 4368.66 | 255.73 | 294.69
| 4600 | 9.5045 | 49.0491 | 4565.91 | 277.37 | 319.63
| 4800 | 9.5045 | 49.0491 | 4763.16 | 299.02 | 344.58
| 5000 | 9.5045 | 49.0491 | 4960.42 | 320.66 | 369.52
| 5200 | 9.5045 | 49.0491 | 5157.67 | 342.31 | 394.46
| 5400 | 9.5045 | 49.0491 | 5354.93 | 363.95 | 419.41
| 5600 | 9.5045 | 49.0491 | 5552.18 | 385.6 | 444.35
| 5800 | 9.5045 | 49.0491 | 5749.44 | 407.24 | 469.29
| 6000 | 9.5045 | 49.0491 | 5946.69 | 428.89 | 494.23
| 6200 | 9.5045 | 49.0491 | 6143.95 | 450.53 | 519.18
| 6400 | 9.5045 | 49.0491 | 6341.2 | 472.18 | 544.12
| 6600 | 9.5045 | 49.0491 | 6538.46 | 493.82 | 569.06
| 6800 | 9.5045 | 49.0491 | 6735.71 | 515.47 | 594.01
| 7000 | 9.5045 | 49.0491 | 6932.96 | 537.11 | 618.95
| 7200 | 9.5045 | 49.0491 | 7130.22 | 558.76 | 643.89
| 7400 | 9.5045 | 49.0491 | 7327.47 | 580.4 | 668.84
| 7600 | 9.5045 | 49.0491 | 7524.73 | 602.05 | 693.78
| 7800 | 9.5045 | 49.0491 | 7721.98 | 623.69 | 718.72
| 8000 | 9.5045 | 49.0491 | 7919.24 | 645.34 | 743.66
| 8200 | 9.5045 | 49.0491 | 8116.49 | 666.98 | 768.61
| 8400 | 9.5045 | 49.0491 | 8313.75 | 688.63 | 793.55
| 8600 | 9.5045 | 49.0491 | 8511 | 710.27 | 818.49
| 8800 | 9.5045 | 49.0491 | 8708.26 | 731.92 | 843.44
| 9000 | 9.5045 | 49.0491 | 8905.51 | 753.56 | 868.38
| 9200 | 9.5045 | 49.0491 | 9102.76 | 775.21 | 893.32
| 9400 | 9.5045 | 49.0491 | 9300.02 | 796.85 | 918.26
| 9600 | 9.5045 | 49.0491 | 9497.27 | 818.5 | 943.21
| 9800 | 9.5045 | 49.0491 | 9694.53 | 840.14 | 968.15
| 10000 | 9.5045 | 49.0491 | 9891.78 | 861.79 | 993.09
| 10079.49 | 9.5045 | 49.0491 | 9970.18 | 870.39 | 1003.01
| 10200 | 8.0838 | 115.1572 | 10089.55 | 873.32 | 1018.23
| 10400 | 20.7823 | 159.6102 | 10283.31 | 833.82 | 1043.48
| 10600 | 36.1601 | 169.2181 | 10458.68 | 742.01 | 1067.03
| 10800 | 51.884 | 173.5349 | 10602.08 | 604.98 | 1087.06
| 11000 | 67.7086 | 176.2862 | 10702.39 | 433.35 | 1102.01
| 11200 | 83.57 | 178.4642 | 10751.84 | 240.43 | 1110.72
| 11284.81 | 90.3 | 179.3278 | 10756.37 | 155.8 | 1112.35
| 11400 | 90.3 | 179.3278 | 10755.77 | 40.62 | 1113.7
| 11600 | 90.3 | 179.3278 | 10754.72 | -159.36 | 1116.05
| 11800 | 90.3 | 179.3278 | 10753.67 | -359.34 | 1118.4
| 11877.6 | 90.3 | 179.3278 | 10753.27 | -436.94 | 1119.31
| 12000 | 92.7479 | 179.3278 | 10750.01 | -559.28 | 1120.74
| 12063.78 | 94.0235 | 179.3278 | 10746.24 | -622.94 | 1121.49
| 12200 | 94.0235 | 179.3278 | 10736.69 | -758.81 | 1123.08
| 12400 | 94.0235 | 179.3278 | 10722.65 | -958.31 | 1125.42
| 12600 | 94.0235 | 179.3278 | 10708.62 | -1157.8 | 1127.77
| 12800 | 94.0235 | 179.3278 | 10694.59 | -1357.29 | 1130.11
| 13000 | 94.0235 | 179.3278 | 10680.55 | -1556.79 | 1132.45
| 13200 | 94.0235 | 179.3278 | 10666.52 | -1756.28 | 1134.79
| 13288.08 | 94.0235 | 179.3278 | 10660.34 | -1844.14 | 1135.82
| 13372.54 | 95.7127 | 179.3272 | 10653.17 | -1928.28 | 1136.81
| 13400 | 95.7127 | 179.3272 | 10650.44 | -1955.61 | 1137.13
| 13600 | 95.7127 | 179.3272 | 10630.53 | -2154.6 | 1139.46
| 13800 | 95.7127 | 179.3272 | 10610.62 | -2353.59 | 1141.8
| 14000 | 95.7127 | 179.3272 | 10590.72 | -2552.58 | 1144.14
| 14200 | 95.7127 | 179.3272 | 10570.81 | -2751.58 | 1146.47
| 14293.01 | 95.7127 | 179.3272 | 10561.55 | -2844.12 | 1147.56
| 14400 | 93.5728 | 179.3276 | 10552.89 | -2950.74 | 1148.81
| 14461.75 | 92.3379 | 179.3278 | 10549.71 | -3012.41 | 1149.54
| 14600 | 92.3379 | 179.3278 | 10544.07 | -3150.53 | 1151.16
| 14800 | 92.3379 | 179.3278 | 10535.91 | -3350.35 | 1153.5
| 15000 | 92.3379 | 179.3278 | 10527.75 | -3550.17 | 1155.85
| 15200 | 92.3379 | 179.3278 | 10519.59 | -3749.99 | 1158.19
| 15294.18 | 92.3379 | 179.3278 | 10515.75 | -3844.09 | 1159.29
| 15396.07 | 90.3 | 179.3278 | 10513.4 | -3945.94 | 1160.49
| 15400 | 90.3 | 179.3278 | 10513.38 | -3949.87 | 1160.54
| 15600 | 90.3 | 179.3278 | 10512.34 | -4149.85 | 1162.88
| 15800 | 90.3 | 179.3278 | 10511.29 | -4349.83 | 1165.23
| 16000 | 90.3 | 179.3278 | 10510.24 | -4549.82 | 1167.57
| 16200 | 90.3 | 179.3278 | 10509.2 | -4749.8 | 1169.92
| 16236.84 | 90.3 | 179.3278 | 10509 | -4786.64 | 1170.35
| 16376.73 | 93.0978 | 179.3275 | 10504.86 | -4926.45 | 1171.99
| 16400 | 93.0978 | 179.3275 | 10503.6 | -4949.68 | 1172.27
| 16600 | 93.0978 | 179.3275 | 10492.79 | -5149.37 | 1174.61
| 16800 | 93.0978 | 179.3275 | 10481.98 | -5349.07 | 1176.95
| 17000 | 93.0978 | 179.3275 | 10471.17 | -5548.76 | 1179.3
| 17037.27 | 93.0978 | 179.3275 | 10469.16 | -5585.97 | 1179.74

## Lookup (hidden)
North Reference | RetunValue | Grid Type | ReturnValue | Deviation Indicator | ReturnValue
| 2 |  | 0 |  | 2
True |  | SPCS-Colorado Central-NAD27 |  | Directional
Grid |  | SPCS-Colorado Central-NAD83 |  | High Angle
|  | SPCS-Colorado North-NAD27 |  | Horizontal
SPCS-Colorado North-NAD83
SPCS-Colorado South-NAD27
SPCS-Colorado South-NAD83
UTM-Zone 12 NAD27
UTM-Zone 12 NAD83
UTM-Zone 13 NAD27
UTM-Zone 13 NAD83