## Data
Header Information | measured depth (ft) | inclination (°) | azimuth (°) | true vertical depth (ft) | northing +N/-S (ft) | easting +E/-W (ft)
Operator Name | 0 | 0 | 158.08 | 0 | 0 | 0
KERR-MCGEE | 13 | 0 | 158.08 | 13 | 0 | 0
Operator Number | 113 | 0.45 | 158.08 | 113 | -0.36 | 0.15
47120 | 213 | 0.33 | 152.42 | 213 | -0.98 | 0.43
Well Name and Number | 313 | 0.4 | 128.3 | 312.99 | -1.46 | 0.83
DOLPH #2N-1HZ | 413 | 0.51 | 138.41 | 412.99 | -2 | 1.4
API Number (if available) | 513 | 0.35 | 151.01 | 512.99 | -2.6 | 1.85
05-123-39335 | 613 | 0.49 | 150.99 | 612.99 | -3.25 | 2.2
Location: QQ SEC TWP RGE | 713 | 0.36 | 168.97 | 712.98 | -3.93 | 2.47
SESE SEC. 01-T2N-R66W | 813 | 0.39 | 161.25 | 812.98 | -4.56 | 2.64
Citing Type: Planned or Actual | 913 | 0.25 | 154.32 | 912.98 | -5.08 | 2.84
PLANNED | 1013 | 0.18 | 99.38 | 1012.98 | -5.3 | 3.09
Deviation Indicator | 1113 | 0.24 | 87.28 | 1112.98 | -5.32 | 3.46
Horizontal | 1213 | 0.25 | 54.63 | 1212.98 | -5.18 | 3.84
North Reference | 1296.02 | 0.245 | 26.111 | 1296 | -4.92 | 4.07
True | 1311 | 0.25 | 21.17 | 1310.98 | -4.86 | 4.1
Grid Type | 1411 | 0.25 | 21.17 | 1410.98 | -4.45 | 4.25
#VALUE! | 1511 | 0.25 | 21.17 | 1510.97 | -4.04 | 4.41
| 1550.03 | 0.25 | 21.17 | 1550 | -3.88 | 4.47
| 1611 | 0.994 | 229.542 | 1610.97 | -4.1 | 4.12
| 1711 | 2.991 | 225.805 | 1710.91 | -6.48 | 1.59
| 1811 | 4.99 | 225.061 | 1810.66 | -11.37 | -3.36
| 1911 | 6.99 | 224.742 | 1910.11 | -18.77 | -10.72
| 2011 | 8.99 | 224.564 | 2009.13 | -28.66 | -20.49
| 2111 | 10.989 | 224.451 | 2107.61 | -41.03 | -32.65
| 2211 | 12.989 | 224.372 | 2205.42 | -55.87 | -47.18
| 2311 | 14.989 | 224.314 | 2302.45 | -73.16 | -64.08
| 2411 | 16.989 | 224.269 | 2398.58 | -92.87 | -83.31
| 2461.54 | 18 | 224.25 | 2446.78 | -103.75 | -93.92
| 2511 | 18 | 224.25 | 2493.82 | -114.7 | -104.58
| 2611 | 18 | 224.25 | 2588.93 | -136.84 | -126.14
| 2711 | 18 | 224.25 | 2684.03 | -158.97 | -147.71
| 2811 | 18 | 224.25 | 2779.14 | -181.11 | -169.27
| 2911 | 18 | 224.25 | 2874.24 | -203.24 | -190.83
| 3011 | 18 | 224.25 | 2969.35 | -225.38 | -212.4
| 3111 | 18 | 224.25 | 3064.46 | -247.51 | -233.96
| 3211 | 18 | 224.25 | 3159.56 | -269.65 | -255.52
| 3311 | 18 | 224.25 | 3254.67 | -291.78 | -277.08
| 3411 | 18 | 224.25 | 3349.77 | -313.92 | -298.65
| 3511 | 18 | 224.25 | 3444.88 | -336.05 | -320.21
| 3611 | 18 | 224.25 | 3539.98 | -358.19 | -341.77
| 3711 | 18 | 224.25 | 3635.09 | -380.32 | -363.34
| 3811 | 18 | 224.25 | 3730.19 | -402.46 | -384.9
| 3911 | 18 | 224.25 | 3825.3 | -424.59 | -406.46
| 4011 | 18 | 224.25 | 3920.41 | -446.73 | -428.02
| 4111 | 18 | 224.25 | 4015.51 | -468.86 | -449.59
| 4127.29 | 18 | 224.25 | 4031 | -472.47 | -453.1
| 4211 | 18 | 224.25 | 4110.62 | -491 | -471.15
| 4311 | 18 | 224.25 | 4205.72 | -513.13 | -492.71
| 4411 | 18 | 224.25 | 4300.83 | -535.27 | -514.28
| 4511 | 18 | 224.25 | 4395.93 | -557.4 | -535.84
| 4542.61 | 18 | 224.25 | 4426 | -564.4 | -542.66
| 4611 | 18 | 224.25 | 4491.04 | -579.54 | -557.4
| 4711 | 18 | 224.25 | 4586.15 | -601.67 | -578.97
| 4811 | 18 | 224.25 | 4681.25 | -623.81 | -600.53
| 4911 | 18 | 224.25 | 4776.36 | -645.94 | -622.09
| 5011 | 18 | 224.25 | 4871.46 | -668.08 | -643.65
| 5030.49 | 18 | 224.25 | 4890 | -672.39 | -647.86
| 5111 | 16.39 | 224.25 | 4966.91 | -689.44 | -664.46
| 5211 | 14.39 | 224.25 | 5063.32 | -708.45 | -682.98
| 5311 | 12.39 | 224.25 | 5160.59 | -725.03 | -699.14
| 5411 | 10.39 | 224.25 | 5258.62 | -739.18 | -712.92
| 5511 | 8.39 | 224.25 | 5357.27 | -750.87 | -724.3
| 5611 | 6.39 | 224.25 | 5456.44 | -760.08 | -733.28
| 5711 | 4.39 | 224.25 | 5555.99 | -766.81 | -739.83
| 5811 | 2.39 | 224.25 | 5655.81 | -771.04 | -743.96
| 5911 | 0.39 | 224.25 | 5755.78 | -772.78 | -745.65
| 5930.49 | 0 | 0.005 | 5775.27 | -772.83 | -745.7
| 6011 | 0 | 0.005 | 5855.78 | -772.83 | -745.7
| 6111 | 0 | 0.005 | 5955.78 | -772.83 | -745.7
| 6211 | 0 | 0.005 | 6055.78 | -772.83 | -745.7
| 6311 | 0 | 0.005 | 6155.78 | -772.83 | -745.7
| 6411 | 0 | 0.005 | 6255.78 | -772.83 | -745.7
| 6511 | 0 | 0.005 | 6355.78 | -772.83 | -745.7
| 6611 | 0 | 0.005 | 6455.78 | -772.83 | -745.7
| 6711 | 0 | 0.005 | 6555.78 | -772.83 | -745.7
| 6793.28 | 0 | 0.005 | 6638.06 | -772.83 | -745.7
| 6811 | 1.772 | 0.005 | 6655.77 | -772.55 | -745.7
| 6911 | 11.772 | 0.005 | 6754.95 | -760.78 | -745.69
| 7011 | 21.772 | 0.005 | 6850.58 | -731.96 | -745.69
| 7111 | 31.772 | 0.005 | 6939.74 | -686.97 | -745.69
| 7211 | 41.772 | 0.005 | 7019.74 | -627.18 | -745.68
| 7254.42 | 46.114 | 0.005 | 7051 | -597.06 | -745.68
| 7311 | 51.772 | 0.005 | 7088.15 | -554.41 | -745.68
| 7386.84 | 59.355 | 0.005 | 7131 | -491.91 | -745.67
| 7411 | 61.772 | 0.005 | 7142.88 | -470.87 | -745.67
| 7477.88 | 68.46 | 0.005 | 7171 | -410.23 | -745.67
| 7511 | 71.772 | 0.005 | 7182.26 | -379.09 | -745.66
| 7611 | 81.772 | 0.005 | 7205.12 | -281.87 | -745.66
| 7688.69 | 89.541 | 0.005 | 7211 | -204.45 | -745.65
| 7711 | 89.541 | 0.005 | 7211.18 | -182.15 | -745.65
| 7811 | 89.541 | 0.005 | 7211.98 | -82.15 | -745.64
| 7911 | 89.541 | 0.005 | 7212.78 | 17.84 | -745.63
| 8011 | 89.541 | 0.005 | 7213.58 | 117.84 | -745.62
| 8111 | 89.541 | 0.005 | 7214.38 | 217.84 | -745.61
| 8211 | 89.541 | 0.005 | 7215.18 | 317.83 | -745.61
| 8311 | 89.541 | 0.005 | 7215.98 | 417.83 | -745.6
| 8411 | 89.541 | 0.005 | 7216.78 | 517.83 | -745.59
| 8511 | 89.541 | 0.005 | 7217.58 | 617.82 | -745.58
| 8611 | 89.541 | 0.005 | 7218.38 | 717.82 | -745.57
| 8711 | 89.541 | 0.005 | 7219.18 | 817.82 | -745.56
| 8811 | 89.541 | 0.005 | 7219.98 | 917.81 | -745.56
| 8911 | 89.541 | 0.005 | 7220.78 | 1017.81 | -745.55
| 9011 | 89.541 | 0.005 | 7221.58 | 1117.81 | -745.54
| 9111 | 89.541 | 0.005 | 7222.38 | 1217.8 | -745.53
| 9211 | 89.541 | 0.005 | 7223.18 | 1317.8 | -745.52
| 9311 | 89.541 | 0.005 | 7223.99 | 1417.8 | -745.51
| 9411 | 89.541 | 0.005 | 7224.79 | 1517.8 | -745.51
| 9511 | 89.541 | 0.005 | 7225.59 | 1617.79 | -745.5
| 9611 | 89.541 | 0.005 | 7226.39 | 1717.79 | -745.49
| 9711 | 89.541 | 0.005 | 7227.19 | 1817.79 | -745.48
| 9811 | 89.541 | 0.005 | 7227.99 | 1917.78 | -745.47
| 9911 | 89.541 | 0.005 | 7228.79 | 2017.78 | -745.46
| 10011 | 89.541 | 0.005 | 7229.59 | 2117.78 | -745.46
| 10111 | 89.541 | 0.005 | 7230.39 | 2217.77 | -745.45
| 10211 | 89.541 | 0.005 | 7231.19 | 2317.77 | -745.44
| 10311 | 89.541 | 0.005 | 7231.99 | 2417.77 | -745.43
| 10411 | 89.541 | 0.005 | 7232.79 | 2517.76 | -745.42
| 10511 | 89.541 | 0.005 | 7233.59 | 2617.76 | -745.42
| 10611 | 89.541 | 0.005 | 7234.39 | 2717.76 | -745.41
| 10711 | 89.541 | 0.005 | 7235.19 | 2817.75 | -745.4
| 10811 | 89.541 | 0.005 | 7235.99 | 2917.75 | -745.39
| 10911 | 89.541 | 0.005 | 7236.79 | 3017.75 | -745.38
| 11011 | 89.541 | 0.005 | 7237.6 | 3117.74 | -745.37
| 11111 | 89.541 | 0.005 | 7238.4 | 3217.74 | -745.37
| 11211 | 89.541 | 0.005 | 7239.2 | 3317.74 | -745.36
| 11311 | 89.541 | 0.005 | 7240 | 3417.73 | -745.35
| 11411 | 89.541 | 0.005 | 7240.8 | 3517.73 | -745.34
| 11511 | 89.541 | 0.005 | 7241.6 | 3617.73 | -745.33
| 11611 | 89.541 | 0.005 | 7242.4 | 3717.72 | -745.32
| 11711 | 89.541 | 0.005 | 7243.2 | 3817.72 | -745.32
| 11811 | 89.541 | 0.005 | 7244 | 3917.72 | -745.31
| 11911 | 89.541 | 0.005 | 7244.8 | 4017.72 | -745.3
| 12011 | 89.541 | 0.005 | 7245.6 | 4117.71 | -745.29
| 12060.86 | 89.541 | 0.005 | 7246 | 4167.57 | -745.29

## Lookup (hidden)
North Reference | RetunValue | Grid Type | ReturnValue | Deviation Indicator | ReturnValue
| 2 |  | 0 |  | 4
True |  | SPCS-Colorado Central-NAD27 |  | Directional
Grid |  | SPCS-Colorado Central-NAD83 |  | High Angle
|  | SPCS-Colorado North-NAD27 |  | Horizontal
SPCS-Colorado North-NAD83
SPCS-Colorado South-NAD27
SPCS-Colorado South-NAD83
UTM-Zone 12 NAD27
UTM-Zone 12 NAD83
UTM-Zone 13 NAD27
UTM-Zone 13 NAD83