## Data
Header Information | measured depth (ft) | inclination (°) | azimuth (°) | true vertical depth (ft) | northing +N/-S (ft) | easting +E/-W (ft)
Operator Name | 0 | 0 | 0 | 0 | 0 | 0
WPX Energy Rocky Mountain, LLC | 75 | 0.09 | 193.1 | 75 | -0.1 | 0
Operator Number | 105 | 0.7 | 187.56 | 105 | -0.3 | 0
96850 | 135 | 1.32 | 181.14 | 135 | -0.8 | -0.1
Well Name and Number | 165 | 1.94 | 185.1 | 165 | -1.6 | -0.1
C&C ENERGY GM 23-13 | 195 | 3.08 | 176.31 | 195 | -3 | -0.1
API Number (if available) | 225 | 4.57 | 174.55 | 224.9 | -4.9 | 0
05-045-22265-00 | 256 | 5.37 | 177.1 | 255.8 | -7.6 | 0.2
Location: QQ SEC TWP RGE | 286 | 6.86 | 172.71 | 285.6 | -10.8 | 0.5
SWSW, Sec. 12, T7S, R96W | 317 | 8.18 | 175.17 | 316.3 | -14.8 | 1
Citing Type: Planned or Actual | 347 | 8.8 | 170.42 | 346 | -19.2 | 1.5
Actual | 378 | 9.5 | 163.74 | 376.6 | -24 | 2.6
Deviation Indicator | 408 | 10.21 | 165.5 | 406.2 | -29 | 4
Directional | 438 | 10.73 | 170.16 | 435.7 | -34.3 | 5.1
North Reference | 468 | 12.05 | 170.77 | 465.1 | -40.1 | 6.1
True | 499 | 13.64 | 174.99 | 495.3 | -47 | 6.9
Grid Type | 529 | 15.13 | 173.06 | 524.4 | -54.4 | 7.7
#VALUE! | 559 | 16.01 | 175.34 | 553.3 | -62.4 | 8.5
| 590 | 17.07 | 172.09 | 583 | -71.2 | 9.5
| 620 | 18.12 | 172.35 | 611.6 | -80.1 | 10.7
| 651 | 19.62 | 174.02 | 640.9 | -90.1 | 11.9
| 681 | 20.85 | 170.68 | 669.1 | -100.4 | 13.3
| 712 | 21.47 | 170.16 | 698 | -111.4 | 15.2
| 742 | 22.35 | 170.68 | 725.8 | -122.5 | 17
| 773 | 23.4 | 171.83 | 754.4 | -134.4 | 18.9
| 803 | 24.11 | 172.62 | 781.8 | -146.3 | 20.5
| 832 | 25.69 | 173.94 | 808.1 | -158.5 | 21.9
| 862 | 26.66 | 174.73 | 835 | -171.6 | 23.2
| 893 | 27.98 | 174.73 | 862.6 | -185.8 | 24.5
| 923 | 29.3 | 173.76 | 888.9 | -200.1 | 26
| 953 | 30.44 | 173.5 | 914.9 | -215 | 27.6
| 984 | 32.02 | 174.02 | 941.4 | -230.9 | 29.4
| 1058 | 33.78 | 173.96 | 1003.6 | -270.9 | 33.6
| 1153 | 34.91 | 173.2 | 1082 | -324.2 | 39.6
| 1247 | 34.17 | 174.27 | 1159.4 | -377.1 | 45.4
| 1341 | 35.79 | 173.97 | 1236.4 | -430.7 | 50.9
| 1345 | 35.55 | 175.14 | 1239.7 | -433.1 | 51.2
| 1451 | 35.78 | 175.4 | 1325.8 | -494.7 | 56.3
| 1545 | 34.68 | 172.68 | 1402.6 | -548.6 | 61.9
| 1640 | 33.14 | 171.18 | 1481.4 | -601 | 69.3
| 1734 | 31.43 | 169.86 | 1560.9 | -650.6 | 77.5
| 1828 | 30.59 | 168.9 | 1641.5 | -698.2 | 86.5
| 1923 | 29.58 | 169.95 | 1723.7 | -745 | 95.2
| 2017 | 30.86 | 171.8 | 1804.9 | -791.7 | 102.7
| 2111 | 32.57 | 173.29 | 1884.9 | -840.7 | 109.1
| 2205 | 34.42 | 175.14 | 1963.3 | -892.3 | 114.3
| 2299 | 34.33 | 174.35 | 2040.8 | -945.1 | 119.2
| 2393 | 34.07 | 174.08 | 2118.6 | -997.7 | 124.5
| 2488 | 34.24 | 173.91 | 2197.2 | -1050.7 | 130.1
| 2582 | 34.64 | 172.68 | 2274.7 | -1103.5 | 136.3
| 2676 | 35.38 | 171.53 | 2351.7 | -1157 | 143.7
| 2771 | 33.41 | 170.48 | 2430.1 | -1210 | 152.1
| 2865 | 33.67 | 169.78 | 2508.4 | -1261.1 | 161
| 2959 | 32.53 | 170.92 | 2587.2 | -1311.7 | 169.6
| 3054 | 30.15 | 172.06 | 2668.3 | -1360.6 | 176.9
| 3148 | 28.44 | 170.48 | 2750.3 | -1406 | 183.9
| 3241 | 26.37 | 173.55 | 2832.9 | -1448.4 | 189.9
| 3336 | 25.76 | 173.29 | 2918.2 | -1489.9 | 194.6
| 3430 | 23.6 | 173.64 | 3003.6 | -1528.9 | 199.1
| 3524 | 23.87 | 173.03 | 3089.7 | -1566.5 | 203.5
| 3619 | 21.67 | 174.35 | 3177.3 | -1603 | 207.6
| 3713 | 20.31 | 177.42 | 3265 | -1636.6 | 210
| 3807 | 17.71 | 174.52 | 3353.9 | -1667.1 | 212.1
| 3902 | 15.39 | 171.27 | 3444.9 | -1693.9 | 215.4
| 3996 | 13.8 | 177.25 | 3535.9 | -1717.5 | 217.8
| 4090 | 12.62 | 174.52 | 3627.4 | -1738.9 | 219.4
| 4184 | 10.99 | 171.89 | 3719.4 | -1758 | 221.6
| 4279 | 9.14 | 172.59 | 3813 | -1774.4 | 223.8
| 4373 | 6.81 | 171.45 | 3906.1 | -1787.4 | 225.6
| 4466 | 4.97 | 167.75 | 3998.6 | -1796.7 | 227.3
| 4560 | 3.74 | 174.61 | 4092.3 | -1803.8 | 228.5
| 4654 | 2.33 | 165.47 | 4186.2 | -1808.7 | 229.2
| 4748 | 2.42 | 173.38 | 4280.1 | -1812.5 | 229.9
| 4842 | 2.15 | 149.65 | 4374 | -1816 | 231.1
| 4937 | 2.07 | 112.12 | 4468.9 | -1818.2 | 233.6
| 5031 | 1.8 | 111.33 | 4562.9 | -1819.4 | 236.5
| 5125 | 1.45 | 131.19 | 4656.8 | -1820.7 | 238.8
| 5219 | 1.54 | 144.11 | 4750.8 | -1822.5 | 240.4
| 5313 | 0.92 | 83.91 | 4844.8 | -1823.4 | 241.9
| 5408 | 0.92 | 96.3 | 4939.8 | -1823.4 | 243.4
| 5502 | 0.44 | 98.5 | 5033.8 | -1823.6 | 244.5
| 5596 | 0.48 | 186.83 | 5127.8 | -1824 | 244.8
| 5690 | 0.48 | 200.8 | 5221.8 | -1824.8 | 244.6
| 5784 | 0.79 | 239.03 | 5315.8 | -1825.5 | 243.9
| 5879 | 1.19 | 283.07 | 5410.8 | -1825.6 | 242.4
| 5973 | 1.23 | 256.61 | 5504.7 | -1825.6 | 240.5
| 6067 | 2.2 | 242.46 | 5598.7 | -1826.7 | 237.9
| 6162 | 2.81 | 233.85 | 5693.6 | -1828.9 | 234.4
| 6256 | 3.52 | 235.34 | 5787.5 | -1831.9 | 230.2
| 6350 | 4.62 | 234.2 | 5881.2 | -1835.7 | 224.7
| 6445 | 4.7 | 232.18 | 5975.9 | -1840.4 | 218.6

## Lookup (hidden)
North Reference | RetunValue | Grid Type | ReturnValue | Deviation Indicator | ReturnValue
| 2 |  | 0 |  | 2
True |  | SPCS-Colorado Central-NAD27 |  | Directional
Grid |  | SPCS-Colorado Central-NAD83 |  | High Angle
|  | SPCS-Colorado North-NAD27 |  | Horizontal
SPCS-Colorado North-NAD83
SPCS-Colorado South-NAD27
SPCS-Colorado South-NAD83
UTM-Zone 12 NAD27
UTM-Zone 12 NAD83
UTM-Zone 13 NAD27
UTM-Zone 13 NAD83