## Data
Header Information | measured depth (ft) | inclination (°) | azimuth (°) | true vertical depth (ft) | northing +N/-S (ft) | easting +E/-W (ft)
Operator Name | 0 | 0 | 0 | 0 | 0 | 0
Great Western Oil & Gas Company LLC | 16.2 | 0 | 0 | 16.2 | 0 | 0
Operator Number | 100 | 0 | 0 | 100 | 0 | 0
| 200 | 0 | 0 | 200 | 0 | 0
Well Name and Number | 300 | 0 | 0 | 300 | 0 | 0
Postle IC 11-319HN | 400 | 0 | 0 | 400 | 0 | 0
API Number (if available) | 500 | 0 | 0 | 500 | 0 | 0
| 600 | 0 | 0 | 600 | 0 | 0
Location: QQ SEC TWP RGE | 700 | 0 | 0 | 700 | 0 | 0
SWNW Sec 11, T3N, R68W | 800 | 0 | 0 | 800 | 0 | 0
Citing Type: Planned or Actual | 900 | 0 | 0 | 900 | 0 | 0
Planned | 1000 | 0 | 0 | 1000 | 0 | 0
Deviation Indicator | 1100 | 0 | 0 | 1100 | 0 | 0
Horizontal | 1200 | 0 | 0 | 1200 | 0 | 0
North Reference | 1300 | 0 | 0 | 1300 | 0 | 0
True | 1400 | 0 | 0 | 1400 | 0 | 0
Grid Type | 1500 | 0 | 0 | 1500 | 0 | 0
#VALUE! | 1600 | 0 | 0 | 1600 | 0 | 0
| 1700 | 0 | 0 | 1700 | 0 | 0
| 1800 | 0 | 0 | 1800 | 0 | 0
| 1900 | 0 | 0 | 1900 | 0 | 0
| 2000 | 0 | 0 | 2000 | 0 | 0
| 2083.8 | 0 | 0 | 2083.8 | 0 | 0
| 2100 | 0 | 0 | 2100 | 0 | 0
| 2183.8 | 2.51 | 187.5 | 2183.77 | -1.82 | -0.24
| 2283.8 | 5.51 | 187.5 | 2283.52 | -8.76 | -1.15
| 2383.8 | 8.51 | 187.5 | 2382.76 | -20.87 | -2.75
| 2483.8 | 11.51 | 187.5 | 2481.22 | -38.11 | -5.01
| 2583.8 | 14.51 | 187.5 | 2578.64 | -60.43 | -7.95
| 2683.8 | 17.51 | 187.5 | 2674.75 | -87.78 | -11.55
| 2783.8 | 20.51 | 187.5 | 2769.28 | -120.08 | -15.8
| 2883.8 | 23.51 | 187.5 | 2861.98 | -157.23 | -20.69
| 2983.8 | 26.51 | 187.5 | 2952.59 | -199.15 | -26.21
| 3083.8 | 29.51 | 187.5 | 3040.87 | -245.71 | -32.33
| 3100 | 30 | 187.5 | 3054.93 | -253.69 | -33.38
| 3111.2 | 30.34 | 187.5 | 3064.62 | -259.27 | -34.12
| 3200 | 30.34 | 187.5 | 3141.25 | -303.73 | -39.97
| 3300 | 30.34 | 187.5 | 3227.56 | -353.81 | -46.56
| 3400 | 30.34 | 187.5 | 3313.87 | -403.88 | -53.15
| 3500 | 30.34 | 187.5 | 3400.18 | -453.96 | -59.74
| 3600 | 30.34 | 187.5 | 3486.48 | -504.03 | -66.33
| 3700 | 30.34 | 187.5 | 3572.79 | -554.11 | -72.92
| 3800 | 30.34 | 187.5 | 3659.1 | -604.19 | -79.51
| 3900 | 30.34 | 187.5 | 3745.41 | -654.26 | -86.1
| 4000 | 30.34 | 187.5 | 3831.72 | -704.34 | -92.69
| 4100 | 30.34 | 187.5 | 3918.02 | -754.41 | -99.28
| 4200 | 30.34 | 187.5 | 4004.33 | -804.49 | -105.87
| 4300 | 30.34 | 187.5 | 4090.64 | -854.56 | -112.46
| 4400 | 30.34 | 187.5 | 4176.95 | -904.64 | -119.05
| 4500 | 30.34 | 187.5 | 4263.25 | -954.71 | -125.63
| 4600 | 30.34 | 187.5 | 4349.56 | -1004.79 | -132.22
| 4700 | 30.34 | 187.5 | 4435.87 | -1054.86 | -138.81
| 4800 | 30.34 | 187.5 | 4522.18 | -1104.94 | -145.4
| 4900 | 30.34 | 187.5 | 4608.49 | -1155.02 | -151.99
| 5000 | 30.34 | 187.5 | 4694.79 | -1205.09 | -158.58
| 5100 | 30.34 | 187.5 | 4781.1 | -1255.17 | -165.17
| 5200 | 30.34 | 187.5 | 4867.41 | -1305.24 | -171.76
| 5300 | 30.34 | 187.5 | 4953.72 | -1355.32 | -178.35
| 5400 | 30.34 | 187.5 | 5040.02 | -1405.39 | -184.94
| 5500 | 30.34 | 187.5 | 5126.33 | -1455.47 | -191.53
| 5600 | 30.34 | 187.5 | 5212.64 | -1505.54 | -198.12
| 5700 | 30.34 | 187.5 | 5298.95 | -1555.62 | -204.71
| 5800 | 30.34 | 187.5 | 5385.25 | -1605.7 | -211.3
| 5900 | 30.34 | 187.5 | 5471.56 | -1655.77 | -217.89
| 6000 | 30.34 | 187.5 | 5557.87 | -1705.85 | -224.48
| 6100 | 30.34 | 187.5 | 5644.18 | -1755.92 | -231.07
| 6200 | 30.34 | 187.5 | 5730.49 | -1806 | -237.66
| 6300 | 30.34 | 187.5 | 5816.79 | -1856.07 | -244.25
| 6400 | 30.34 | 187.5 | 5903.1 | -1906.15 | -250.84
| 6500 | 30.34 | 187.5 | 5989.41 | -1956.22 | -257.43
| 6600 | 30.34 | 187.5 | 6075.72 | -2006.3 | -264.02
| 6700 | 30.34 | 187.5 | 6162.02 | -2056.37 | -270.61
| 6800 | 30.34 | 187.5 | 6248.33 | -2106.45 | -277.2
| 6900 | 30.34 | 187.5 | 6334.64 | -2156.53 | -283.79
| 7000 | 30.34 | 187.5 | 6420.95 | -2206.6 | -290.38
| 7100 | 30.34 | 187.5 | 6507.26 | -2256.68 | -296.97
| 7200 | 30.34 | 187.5 | 6593.56 | -2306.75 | -303.56
| 7300 | 30.34 | 187.5 | 6679.87 | -2356.83 | -310.14
| 7374.53 | 30.34 | 187.5 | 6744.2 | -2394.15 | -315.06
| 7400 | 30.1 | 180.93 | 6766.21 | -2406.92 | -316
| 7500 | 32.3 | 156.04 | 6852.1 | -2456.62 | -305.51
| 7600 | 38.56 | 136.25 | 6933.81 | -2503.76 | -272.97
| 7700 | 47.26 | 121.98 | 7007.16 | -2545.9 | -220.05
| 7800 | 57.27 | 111.46 | 7068.39 | -2580.88 | -149.45
| 7900 | 67.99 | 103.14 | 7114.36 | -2606.92 | -64.8
| 8000 | 79.06 | 96.02 | 7142.71 | -2622.68 | 29.57
| 8097.48 | 90 | 89.59 | 7152 | -2627.38 | 126.29
| 8100 | 90 | 89.59 | 7152 | -2627.36 | 128.81
| 8200 | 90 | 89.59 | 7152 | -2626.64 | 228.81
| 8300 | 90 | 89.59 | 7152 | -2625.93 | 328.81
| 8400 | 90 | 89.59 | 7152 | -2625.21 | 428.8
| 8500 | 90 | 89.59 | 7152 | -2624.5 | 528.8
| 8600 | 90 | 89.59 | 7152 | -2623.78 | 628.8
| 8700 | 90 | 89.59 | 7152 | -2623.07 | 728.8
| 8800 | 90 | 89.59 | 7152 | -2622.35 | 828.79
| 8900 | 90 | 89.59 | 7152 | -2621.64 | 928.79
| 9000 | 90 | 89.59 | 7152 | -2620.92 | 1028.79
| 9100 | 90 | 89.59 | 7152 | -2620.21 | 1128.78
| 9200 | 90 | 89.59 | 7152 | -2619.49 | 1228.78
| 9300 | 90 | 89.59 | 7152 | -2618.78 | 1328.78
| 9400 | 90 | 89.59 | 7152 | -2618.06 | 1428.78
| 9500 | 90 | 89.59 | 7152 | -2617.35 | 1528.77
| 9600 | 90 | 89.59 | 7152 | -2616.63 | 1628.77
| 9700 | 90 | 89.59 | 7152 | -2615.92 | 1728.77
| 9800 | 90 | 89.59 | 7152 | -2615.2 | 1828.77
| 9900 | 90 | 89.59 | 7152 | -2614.49 | 1928.76
| 10000 | 90 | 89.59 | 7152 | -2613.77 | 2028.76
| 10100 | 90 | 89.59 | 7152 | -2613.06 | 2128.76
| 10200 | 90 | 89.59 | 7152 | -2612.34 | 2228.76
| 10300 | 90 | 89.59 | 7152 | -2611.63 | 2328.75
| 10400 | 90 | 89.59 | 7152 | -2610.92 | 2428.75
| 10500 | 90 | 89.59 | 7152 | -2610.2 | 2528.75
| 10600 | 90 | 89.59 | 7152 | -2609.49 | 2628.75
| 10700 | 90 | 89.59 | 7152 | -2608.77 | 2728.74
| 10800 | 90 | 89.59 | 7152 | -2608.06 | 2828.74
| 10900 | 90 | 89.59 | 7152 | -2607.34 | 2928.74
| 11000 | 90 | 89.59 | 7152 | -2606.63 | 3028.74
| 11100 | 90 | 89.59 | 7152 | -2605.91 | 3128.73
| 11200 | 90 | 89.59 | 7152 | -2605.2 | 3228.73
| 11300 | 90 | 89.59 | 7152 | -2604.48 | 3328.73
| 11400 | 90 | 89.59 | 7152 | -2603.77 | 3428.73
| 11500 | 90 | 89.59 | 7152 | -2603.05 | 3528.72
| 11600 | 90 | 89.59 | 7152 | -2602.34 | 3628.72
| 11700 | 90 | 89.59 | 7152 | -2601.62 | 3728.72
| 11800 | 90 | 89.59 | 7152 | -2600.91 | 3828.72
| 11900 | 90 | 89.59 | 7152 | -2600.19 | 3928.71
| 12000 | 90 | 89.59 | 7152 | -2599.48 | 4028.71
| 12100 | 90 | 89.59 | 7152 | -2598.76 | 4128.71
| 12200 | 90 | 89.59 | 7152 | -2598.05 | 4228.71
| 12300 | 90 | 89.59 | 7152 | -2597.33 | 4328.7
| 12400 | 90 | 89.59 | 7152 | -2596.62 | 4428.7
| 12432.82 | 90 | 89.59 | 7152 | -2596.38 | 4461.52

## Lookup (hidden)
North Reference | RetunValue | Grid Type | ReturnValue | Deviation Indicator | ReturnValue
| 2 |  | 0 |  | 4
True |  | SPCS-Colorado Central-NAD27 |  | Directional
Grid |  | SPCS-Colorado Central-NAD83 |  | High Angle
|  | SPCS-Colorado North-NAD27 |  | Horizontal
SPCS-Colorado North-NAD83
SPCS-Colorado South-NAD27
SPCS-Colorado South-NAD83
UTM-Zone 12 NAD27
UTM-Zone 12 NAD83
UTM-Zone 13 NAD27
UTM-Zone 13 NAD83