## Data
Header Information | measured depth (ft) | inclination (°) | azimuth (°) | true vertical depth (ft) | northing +N/-S (ft) | easting +E/-W (ft)
Operator Name | 0 | 0 | 152.22 | 0 | 0 | 0
KERR-MCGEE | 13 | 0 | 152.22 | 13 | 0 | 0
Operator Number | 113 | 0.31 | 152.22 | 113 | -0.24 | 0.13
47120 | 213 | 0.3 | 167.18 | 213 | -0.73 | 0.31
Well Name and Number | 313 | 0.37 | 183.87 | 313 | -1.31 | 0.35
DOLPH #1C-1HZ | 413 | 0.33 | 219.75 | 412.99 | -1.85 | 0.14
API Number (if available) | 513 | 0.29 | 202.83 | 512.99 | -2.31 | -0.14
05-123-39334 | 613 | 0.47 | 221.64 | 612.99 | -2.85 | -0.51
Location: QQ SEC TWP RGE | 713 | 0.27 | 241.95 | 712.99 | -3.27 | -0.99
SESE SEC. 01-T2N-R66W | 813 | 0.35 | 224.51 | 812.99 | -3.6 | -1.41
Citing Type: Planned or Actual | 913 | 0.32 | 182.48 | 912.99 | -4.09 | -1.64
PLANNED | 1013 | 0.24 | 179.64 | 1012.98 | -4.58 | -1.65
Deviation Indicator | 1113 | 0.21 | 228.28 | 1112.98 | -4.91 | -1.79
Horizontal | 1213 | 0.31 | 202.9 | 1212.98 | -5.28 | -2.03
North Reference | 1296.02 | 0.285 | 201.204 | 1296 | -5.68 | -2.19
True | 1313 | 0.28 | 200.82 | 1312.98 | -5.76 | -2.22
Grid Type | 1338 | 0.26 | 205.21 | 1337.98 | -5.87 | -2.27
#VALUE! | 1438 | 0.26 | 205.21 | 1437.98 | -6.28 | -2.46
| 1538 | 0.26 | 205.21 | 1537.98 | -6.69 | -2.65
| 1638 | 0.26 | 205.21 | 1637.98 | -7.1 | -2.85
| 1665.02 | 0.26 | 205.21 | 1665 | -7.21 | -2.9
| 1738 | 1.696 | 182.531 | 1737.97 | -8.44 | -3.02
| 1838 | 3.694 | 180.398 | 1837.85 | -13.14 | -3.11
| 1938 | 5.693 | 179.762 | 1937.51 | -21.32 | -3.11
| 2038 | 7.693 | 179.456 | 2036.82 | -32.98 | -3.02
| 2138 | 9.693 | 179.276 | 2135.67 | -48.09 | -2.85
| 2238 | 11.693 | 179.157 | 2233.93 | -66.64 | -2.6
| 2338 | 13.692 | 179.072 | 2331.48 | -88.61 | -2.26
| 2438 | 15.692 | 179.008 | 2428.2 | -113.97 | -1.83
| 2453.38 | 16 | 179 | 2443 | -118.16 | -1.76
| 2538 | 16 | 179 | 2524.34 | -141.49 | -1.35
| 2638 | 16 | 179 | 2620.47 | -169.05 | -0.87
| 2738 | 16 | 179 | 2716.59 | -196.61 | -0.39
| 2838 | 16 | 179 | 2812.72 | -224.16 | 0.09
| 2938 | 16 | 179 | 2908.85 | -251.72 | 0.57
| 3038 | 16 | 179 | 3004.97 | -279.28 | 1.05
| 3138 | 16 | 179 | 3101.1 | -306.84 | 1.54
| 3238 | 16 | 179 | 3197.23 | -334.4 | 2.02
| 3338 | 16 | 179 | 3293.35 | -361.96 | 2.5
| 3438 | 16 | 179 | 3389.48 | -389.52 | 2.98
| 3538 | 16 | 179 | 3485.6 | -417.08 | 3.46
| 3638 | 16 | 179 | 3581.73 | -444.64 | 3.94
| 3738 | 16 | 179 | 3677.86 | -472.2 | 4.42
| 3838 | 16 | 179 | 3773.98 | -499.76 | 4.9
| 3938 | 16 | 179 | 3870.11 | -527.32 | 5.38
| 4038 | 16 | 179 | 3966.23 | -554.88 | 5.86
| 4090.81 | 16 | 179 | 4017 | -569.43 | 6.12
| 4138 | 16 | 179 | 4062.36 | -582.44 | 6.35
| 4238 | 16 | 179 | 4158.49 | -610 | 6.83
| 4338 | 16 | 179 | 4254.61 | -637.56 | 7.31
| 4437.23 | 16 | 179 | 4350 | -664.91 | 7.79
| 4438 | 15.985 | 179 | 4350.74 | -665.12 | 7.79
| 4501.53 | 14.714 | 179 | 4412 | -681.93 | 8.08
| 4538 | 13.985 | 179 | 4447.33 | -690.97 | 8.24
| 4638 | 11.985 | 179 | 4544.77 | -713.43 | 8.63
| 4738 | 9.985 | 179 | 4642.93 | -732.48 | 8.96
| 4838 | 7.985 | 179 | 4741.7 | -748.1 | 9.24
| 4938 | 5.985 | 179 | 4840.96 | -760.25 | 9.45
| 5038 | 3.985 | 179 | 4940.57 | -768.94 | 9.6
| 5138 | 1.985 | 179 | 5040.43 | -774.15 | 9.69
| 5237.23 | 0 | 358.438 | 5139.64 | -775.87 | 9.72
| 5238 | 0 | 358.438 | 5140.41 | -775.87 | 9.72
| 5338 | 0 | 358.438 | 5240.41 | -775.87 | 9.72
| 5438 | 0 | 358.438 | 5340.41 | -775.87 | 9.72
| 5538 | 0 | 358.438 | 5440.41 | -775.87 | 9.72
| 5638 | 0 | 358.438 | 5540.41 | -775.87 | 9.72
| 5738 | 0 | 358.438 | 5640.41 | -775.87 | 9.72
| 5838 | 0 | 358.438 | 5740.41 | -775.87 | 9.72
| 5938 | 0 | 358.438 | 5840.41 | -775.87 | 9.72
| 6038 | 0 | 358.438 | 5940.41 | -775.87 | 9.72
| 6138 | 0 | 358.438 | 6040.41 | -775.87 | 9.72
| 6238 | 0 | 358.438 | 6140.41 | -775.87 | 9.72
| 6338 | 0 | 358.438 | 6240.41 | -775.87 | 9.72
| 6438 | 0 | 358.438 | 6340.41 | -775.87 | 9.72
| 6538 | 0 | 358.438 | 6440.41 | -775.87 | 9.72
| 6638 | 0 | 358.438 | 6540.41 | -775.87 | 9.72
| 6738 | 0 | 358.438 | 6640.41 | -775.87 | 9.72
| 6838 | 0 | 358.438 | 6740.41 | -775.87 | 9.72
| 6920.63 | 0 | 358.438 | 6823.04 | -775.87 | 9.72
| 6938 | 1.737 | 358.438 | 6840.41 | -775.6 | 9.72
| 7038 | 11.737 | 358.438 | 6939.59 | -763.89 | 9.4
| 7138 | 21.737 | 358.438 | 7035.24 | -735.14 | 8.61
| 7177.06 | 25.643 | 358.438 | 7071 | -719.45 | 8.18
| 7238 | 31.737 | 358.438 | 7124.43 | -690.22 | 7.39
| 7257.7 | 33.707 | 358.438 | 7141 | -679.58 | 7.1
| 7313.7 | 39.307 | 358.438 | 7186 | -646.29 | 6.19
| 7338 | 41.737 | 358.438 | 7204.47 | -630.51 | 5.76
| 7426.97 | 50.634 | 358.438 | 7266 | -566.4 | 4.01
| 7438 | 51.737 | 358.438 | 7272.92 | -557.81 | 3.78
| 7538 | 61.737 | 358.438 | 7327.69 | -474.33 | 1.5
| 7634.4 | 71.377 | 358.438 | 7366 | -386.02 | -0.91
| 7638 | 71.737 | 358.438 | 7367.14 | -382.61 | -1
| 7738 | 81.737 | 358.438 | 7390.05 | -285.43 | -3.65
| 7744.88 | 82.425 | 358.438 | 7391 | -278.62 | -3.84
| 7820.63 | 90 | 358.438 | 7396 | -203.12 | -5.9
| 7838 | 90 | 358.438 | 7396 | -185.76 | -6.37
| 7938 | 90 | 358.438 | 7396 | -85.8 | -9.1
| 8038 | 90 | 358.438 | 7396 | 14.17 | -11.82
| 8138 | 90 | 358.438 | 7396 | 114.13 | -14.55
| 8238 | 90 | 358.438 | 7396 | 214.09 | -17.27
| 8338 | 90 | 358.438 | 7396 | 314.06 | -20
| 8438 | 90 | 358.438 | 7396 | 414.02 | -22.72
| 8538 | 90 | 358.438 | 7396 | 513.98 | -25.45
| 8638 | 90 | 358.438 | 7396 | 613.94 | -28.18
| 8738 | 90 | 358.438 | 7396 | 713.91 | -30.9
| 8838 | 90 | 358.438 | 7396 | 813.87 | -33.63
| 8938 | 90 | 358.438 | 7396 | 913.83 | -36.35
| 9038 | 90 | 358.438 | 7396 | 1013.8 | -39.08
| 9138 | 90 | 358.438 | 7396 | 1113.76 | -41.8
| 9238 | 90 | 358.438 | 7396 | 1213.72 | -44.53
| 9338 | 90 | 358.438 | 7396 | 1313.68 | -47.25
| 9438 | 90 | 358.438 | 7396 | 1413.65 | -49.98
| 9538 | 90 | 358.438 | 7396 | 1513.61 | -52.7
| 9638 | 90 | 358.438 | 7396 | 1613.57 | -55.43
| 9738 | 90 | 358.438 | 7396 | 1713.54 | -58.16
| 9838 | 90 | 358.438 | 7396 | 1813.5 | -60.88
| 9938 | 90 | 358.438 | 7396 | 1913.46 | -63.61
| 10038 | 90 | 358.438 | 7396 | 2013.42 | -66.33
| 10138 | 90 | 358.438 | 7396 | 2113.39 | -69.06
| 10238 | 90 | 358.438 | 7396 | 2213.35 | -71.78
| 10338 | 90 | 358.438 | 7396 | 2313.31 | -74.51
| 10438 | 90 | 358.438 | 7396 | 2413.28 | -77.23
| 10538 | 90 | 358.438 | 7396 | 2513.24 | -79.96
| 10638 | 90 | 358.438 | 7396 | 2613.2 | -82.68
| 10738 | 90 | 358.438 | 7396 | 2713.16 | -85.41
| 10838 | 90 | 358.439 | 7396 | 2813.13 | -88.13
| 10938 | 90 | 358.439 | 7396 | 2913.09 | -90.86
| 11038 | 90 | 358.439 | 7396 | 3013.05 | -93.58
| 11138 | 90 | 358.439 | 7396 | 3113.02 | -96.31
| 11238 | 90 | 358.439 | 7396 | 3212.98 | -99.03
| 11338 | 90 | 358.439 | 7396 | 3312.94 | -101.76
| 11438 | 90 | 358.439 | 7396 | 3412.9 | -104.48
| 11538 | 90 | 358.439 | 7396 | 3512.87 | -107.21
| 11638 | 90 | 358.439 | 7396 | 3612.83 | -109.93
| 11738 | 90 | 358.439 | 7396 | 3712.79 | -112.66
| 11838 | 90 | 358.439 | 7396 | 3812.76 | -115.38
| 11938 | 90 | 358.439 | 7396 | 3912.72 | -118.1
| 12038 | 90 | 358.439 | 7396 | 4012.68 | -120.83
| 12138 | 90 | 358.439 | 7396 | 4112.64 | -123.55
| 12196.22 | 90 | 358.439 | 7396 | 4170.84 | -125.14

## Lookup (hidden)
North Reference | RetunValue | Grid Type | ReturnValue | Deviation Indicator | ReturnValue
| 2 |  | 0 |  | 4
True |  | SPCS-Colorado Central-NAD27 |  | Directional
Grid |  | SPCS-Colorado Central-NAD83 |  | High Angle
|  | SPCS-Colorado North-NAD27 |  | Horizontal
SPCS-Colorado North-NAD83
SPCS-Colorado South-NAD27
SPCS-Colorado South-NAD83
UTM-Zone 12 NAD27
UTM-Zone 12 NAD83
UTM-Zone 13 NAD27
UTM-Zone 13 NAD83