## Data
Header Information | measured depth (ft) | inclination (°) | azimuth (°) | true vertical depth (ft) | northing +N/-S (ft) | easting +E/-W (ft)
Operator Name | 0 | 0 | 221.29 | 0 | 0 | 0
KERR-MCGEE | 16 | 0 | 221.29 | 16 | 0 | 0
Operator Number | 116 | 0.64 | 221.29 | 116 | -0.42 | -0.37
47120 | 216 | 0.4 | 211.55 | 215.99 | -1.14 | -0.92
Well Name and Number | 316 | 0.24 | 279.09 | 315.99 | -1.4 | -1.31
VOGL 13C-35HZ | 416 | 0.16 | 249.45 | 415.99 | -1.42 | -1.65
API Number (if available) | 516 | 0.24 | 296.86 | 515.99 | -1.37 | -1.96
05-123-38833 | 616 | 0.37 | 286.41 | 615.99 | -1.19 | -2.46
Location: QQ SEC TWP RGE | 716 | 0.42 | 278.03 | 715.99 | -1.04 | -3.13
SWSW SECTION 36 T3N R68W | 816 | 0.52 | 257.62 | 815.98 | -1.09 | -3.94
Citing Type: Planned or Actual | 916 | 0.63 | 258.31 | 915.98 | -1.3 | -4.92
PLANNED | 1016 | 0.61 | 231.77 | 1015.97 | -1.74 | -5.88
Deviation Indicator | 1084 | 0.61 | 231.47 | 1083.97 | -2.19 | -6.45
Horizontal | 1184 | 0.61 | 231.47 | 1183.96 | -2.85 | -7.28
North Reference | 1284 | 0.61 | 231.47 | 1283.96 | -3.51 | -8.11
True | 1384 | 0.61 | 231.47 | 1383.95 | -4.18 | -8.94
Grid Type | 1484 | 0.61 | 231.47 | 1483.95 | -4.84 | -9.78
#VALUE! | 1500.05 | 0.61 | 231.47 | 1500 | -4.95 | -9.91
| 1584 | 2.255 | 247.915 | 1583.92 | -5.85 | -11.79
| 1684 | 4.249 | 250.693 | 1683.75 | -7.81 | -17.11
| 1784 | 6.247 | 251.696 | 1783.33 | -10.75 | -25.77
| 1884 | 8.246 | 252.215 | 1882.52 | -14.65 | -37.77
| 1971.71 | 10 | 252.5 | 1969.12 | -18.86 | -51.02
| 1984 | 10 | 252.5 | 1981.22 | -19.5 | -53.06
| 2084 | 10 | 252.5 | 2079.7 | -24.72 | -69.62
| 2184 | 10 | 252.5 | 2178.18 | -29.94 | -86.18
| 2284 | 10 | 252.5 | 2276.67 | -35.16 | -102.74
| 2384 | 10 | 252.5 | 2375.15 | -40.39 | -119.3
| 2484 | 10 | 252.5 | 2473.63 | -45.61 | -135.86
| 2584 | 10 | 252.5 | 2572.11 | -50.83 | -152.43
| 2594.04 | 10 | 252.5 | 2582 | -51.35 | -154.09
| 2684 | 8.201 | 252.5 | 2670.82 | -55.63 | -167.66
| 2784 | 6.201 | 252.5 | 2770.03 | -59.4 | -179.61
| 2884 | 4.201 | 252.5 | 2869.61 | -62.13 | -188.26
| 2984 | 2.201 | 252.5 | 2969.45 | -63.81 | -193.58
| 3084 | 0.201 | 252.5 | 3069.42 | -64.44 | -195.58
| 3094.04 | 0 | 269.605 | 3079.47 | -64.44 | -195.6
| 3184 | 0 | 269.605 | 3169.42 | -64.44 | -195.6
| 3284 | 0 | 269.605 | 3269.42 | -64.44 | -195.6
| 3384 | 0 | 269.605 | 3369.42 | -64.44 | -195.6
| 3484 | 0 | 269.605 | 3469.42 | -64.44 | -195.6
| 3584 | 0 | 269.605 | 3569.42 | -64.44 | -195.6
| 3684 | 0 | 269.605 | 3669.42 | -64.44 | -195.6
| 3784 | 0 | 269.605 | 3769.42 | -64.44 | -195.6
| 3884 | 0 | 269.605 | 3869.42 | -64.44 | -195.6
| 3984 | 0 | 269.605 | 3969.42 | -64.44 | -195.6
| 4084 | 0 | 269.605 | 4069.42 | -64.44 | -195.6
| 4184 | 0 | 269.605 | 4169.42 | -64.44 | -195.6
| 4284 | 0 | 269.605 | 4269.42 | -64.44 | -195.6
| 4384 | 0 | 269.605 | 4369.42 | -64.44 | -195.6
| 4484 | 0 | 269.605 | 4469.42 | -64.44 | -195.6
| 4584 | 0 | 269.605 | 4569.42 | -64.44 | -195.6
| 4684 | 0 | 269.605 | 4669.42 | -64.44 | -195.6
| 4784 | 0 | 269.605 | 4769.42 | -64.44 | -195.6
| 4884 | 0 | 269.605 | 4869.42 | -64.44 | -195.6
| 4984 | 0 | 269.605 | 4969.42 | -64.44 | -195.6
| 5084 | 0 | 269.605 | 5069.42 | -64.44 | -195.6
| 5184 | 0 | 269.605 | 5169.42 | -64.44 | -195.6
| 5284 | 0 | 269.605 | 5269.42 | -64.44 | -195.6
| 5384 | 0 | 269.605 | 5369.42 | -64.44 | -195.6
| 5484 | 0 | 269.605 | 5469.42 | -64.44 | -195.6
| 5584 | 0 | 269.605 | 5569.42 | -64.44 | -195.6
| 5684 | 0 | 269.605 | 5669.42 | -64.44 | -195.6
| 5784 | 0 | 269.605 | 5769.42 | -64.44 | -195.6
| 5884 | 0 | 269.605 | 5869.42 | -64.44 | -195.6
| 5984 | 0 | 269.605 | 5969.42 | -64.44 | -195.6
| 6084 | 0 | 269.605 | 6069.42 | -64.44 | -195.6
| 6184 | 0 | 269.605 | 6169.42 | -64.44 | -195.6
| 6284 | 0 | 269.605 | 6269.42 | -64.44 | -195.6
| 6384 | 0 | 269.605 | 6369.42 | -64.44 | -195.6
| 6484 | 0 | 269.605 | 6469.42 | -64.44 | -195.6
| 6584 | 0 | 269.605 | 6569.42 | -64.44 | -195.6
| 6684 | 0 | 269.605 | 6669.42 | -64.44 | -195.6
| 6760.62 | 0 | 269.605 | 6746.05 | -64.44 | -195.6
| 6784 | 2.338 | 269.605 | 6769.41 | -64.44 | -196.07
| 6884 | 12.338 | 269.605 | 6868.47 | -64.53 | -208.83
| 6984 | 22.338 | 269.605 | 6963.81 | -64.74 | -238.59
| 7084 | 32.338 | 269.605 | 7052.52 | -65.05 | -284.45
| 7184 | 42.338 | 269.605 | 7131.93 | -65.47 | -345.03
| 7284 | 52.338 | 269.605 | 7199.61 | -65.98 | -418.47
| 7384 | 62.338 | 269.605 | 7253.51 | -66.56 | -502.54
| 7484 | 72.338 | 269.605 | 7291.99 | -67.19 | -594.7
| 7584 | 82.338 | 269.605 | 7313.89 | -67.86 | -692.15
| 7662.6 | 90.198 | 269.605 | 7319 | -68.4 | -770.52
| 7684 | 90.626 | 269.605 | 7318.85 | -68.55 | -791.92
| 7730.45 | 91.555 | 269.605 | 7317.96 | -68.87 | -838.35
| 7784 | 91.555 | 269.605 | 7316.51 | -69.24 | -891.88
| 7884 | 91.555 | 269.605 | 7313.8 | -69.93 | -991.85
| 7984 | 91.555 | 269.605 | 7311.08 | -70.62 | -1091.81
| 8084 | 91.555 | 269.605 | 7308.37 | -71.31 | -1191.77
| 8184 | 91.555 | 269.605 | 7305.66 | -72 | -1291.73
| 8284 | 91.555 | 269.605 | 7302.94 | -72.69 | -1391.69
| 8384 | 91.555 | 269.605 | 7300.23 | -73.38 | -1491.65
| 8484 | 91.555 | 269.605 | 7297.51 | -74.07 | -1591.61
| 8584 | 91.555 | 269.605 | 7294.8 | -74.75 | -1691.57
| 8684 | 91.555 | 269.605 | 7292.09 | -75.44 | -1791.53
| 8784 | 91.555 | 269.605 | 7289.37 | -76.13 | -1891.49
| 8884 | 91.555 | 269.605 | 7286.66 | -76.82 | -1991.45
| 8984 | 91.555 | 269.605 | 7283.95 | -77.51 | -2091.41
| 9084 | 91.555 | 269.605 | 7281.23 | -78.2 | -2191.37
| 9092.54 | 91.555 | 269.605 | 7281 | -78.26 | -2199.91
| 9184 | 89.726 | 269.605 | 7279.98 | -78.89 | -2291.36
| 9186.63 | 89.673 | 269.605 | 7279.99 | -78.91 | -2293.99
| 9284 | 89.673 | 269.605 | 7280.55 | -79.58 | -2391.36
| 9384 | 89.673 | 269.605 | 7281.12 | -80.27 | -2491.35
| 9484 | 89.673 | 269.605 | 7281.69 | -80.96 | -2591.35
| 9584 | 89.673 | 269.605 | 7282.26 | -81.65 | -2691.34
| 9684 | 89.673 | 269.605 | 7282.83 | -82.34 | -2791.34
| 9784 | 89.673 | 269.605 | 7283.4 | -83.03 | -2891.34
| 9884 | 89.673 | 269.605 | 7283.97 | -83.72 | -2991.33
| 9984 | 89.673 | 269.605 | 7284.54 | -84.4 | -3091.33
| 10084 | 89.673 | 269.605 | 7285.12 | -85.09 | -3191.32
| 10184 | 89.673 | 269.605 | 7285.69 | -85.78 | -3291.32
| 10284 | 89.673 | 269.605 | 7286.26 | -86.47 | -3391.32
| 10384 | 89.673 | 269.605 | 7286.83 | -87.16 | -3491.31
| 10484 | 89.673 | 269.605 | 7287.4 | -87.85 | -3591.31
| 10584 | 89.673 | 269.605 | 7287.97 | -88.54 | -3691.3
| 10684 | 89.673 | 269.605 | 7288.54 | -89.23 | -3791.3
| 10784 | 89.673 | 269.605 | 7289.11 | -89.92 | -3891.3
| 10884 | 89.673 | 269.605 | 7289.68 | -90.61 | -3991.29
| 10984 | 89.673 | 269.605 | 7290.25 | -91.3 | -4091.29
| 11000 | 89.673 | 269.605 | 7290.34 | -91.41 | -4107.29
| 11046.65 | 89.673 | 270.538 | 7290.61 | -91.35 | -4153.94
| 11084 | 89.673 | 270.538 | 7290.82 | -91 | -4191.28
| 11184 | 89.673 | 270.538 | 7291.39 | -90.06 | -4291.28
| 11284 | 89.673 | 270.538 | 7291.96 | -89.12 | -4391.27
| 11384 | 89.673 | 270.538 | 7292.53 | -88.18 | -4491.27
| 11484 | 89.673 | 270.538 | 7293.1 | -87.24 | -4591.26
| 11584 | 89.673 | 270.538 | 7293.68 | -86.3 | -4691.25
| 11684 | 89.673 | 270.538 | 7294.25 | -85.37 | -4791.25
| 11784 | 89.673 | 270.538 | 7294.82 | -84.43 | -4891.24
| 11884 | 89.673 | 270.538 | 7295.39 | -83.49 | -4991.24
| 11984 | 89.673 | 270.538 | 7295.96 | -82.55 | -5091.23
| 12084 | 89.673 | 270.538 | 7296.53 | -81.61 | -5191.22
| 12184 | 89.673 | 270.538 | 7297.1 | -80.67 | -5291.22
| 12284 | 89.673 | 270.538 | 7297.67 | -79.73 | -5391.21
| 12384 | 89.673 | 270.538 | 7298.24 | -78.79 | -5491.2
| 12484 | 89.673 | 270.538 | 7298.81 | -77.85 | -5591.2
| 12584 | 89.673 | 270.538 | 7299.38 | -76.91 | -5691.19
| 12684 | 89.673 | 270.538 | 7299.95 | -75.98 | -5791.19
| 12784 | 89.673 | 270.538 | 7300.52 | -75.04 | -5891.18
| 12867.79 | 89.673 | 270.538 | 7301 | -74.25 | -5974.97

## Lookup (hidden)
North Reference | RetunValue | Grid Type | ReturnValue | Deviation Indicator | ReturnValue
| 2 |  | 0 |  | 4
True |  | SPCS-Colorado Central-NAD27 |  | Directional
Grid |  | SPCS-Colorado Central-NAD83 |  | High Angle
|  | SPCS-Colorado North-NAD27 |  | Horizontal
SPCS-Colorado North-NAD83
SPCS-Colorado South-NAD27
SPCS-Colorado South-NAD83
UTM-Zone 12 NAD27
UTM-Zone 12 NAD83
UTM-Zone 13 NAD27
UTM-Zone 13 NAD83