## Data
Header Information | measured depth (ft) | inclination (°) | azimuth (°) | true vertical depth (ft) | northing +N/-S (ft) | easting +E/-W (ft)
Operator Name | 0 | 0 | 0 | 0 | 0 | 0
Verdad oil & gas corporation | 1400 | 0 | 0 | 1400 | 0 | 0
Operator Number | 1500 | 2 | 243.785 | 1499.98 | -0.77 | -1.57
10485 | 1600 | 4 | 243.785 | 1599.84 | -3.08 | -6.26
Well Name and Number | 1700 | 6 | 243.785 | 1699.45 | -6.93 | -14.08
Johnson 01N-65W-30-6N | 1775.42 | 7.508 | 243.785 | 1774.34 | -10.85 | -22.04
API Number (if available) | 1800 | 7.508 | 243.785 | 1798.72 | -12.27 | -24.92
| 1900 | 7.508 | 243.785 | 1897.86 | -18.04 | -36.64
Location: QQ SEC TWP RGE | 2000 | 7.508 | 243.785 | 1997 | -23.81 | -48.36
Sec. 30-T1N-R65W | 2100 | 7.508 | 243.785 | 2096.14 | -29.59 | -60.09
Citing Type: Planned or Actual | 2200 | 7.508 | 243.785 | 2195.29 | -35.36 | -71.81
Planned | 2300 | 7.508 | 243.785 | 2294.43 | -41.13 | -83.53
Deviation Indicator | 2400 | 7.508 | 243.785 | 2393.57 | -46.9 | -95.26
Horizontal | 2500 | 7.508 | 243.785 | 2492.71 | -52.68 | -106.98
North Reference | 2600 | 7.508 | 243.785 | 2591.86 | -58.45 | -118.7
True | 2700 | 7.508 | 243.785 | 2691 | -64.22 | -130.42
Grid Type | 2800 | 7.508 | 243.785 | 2790.14 | -69.99 | -142.15
#VALUE! | 2900 | 7.508 | 243.785 | 2889.28 | -75.76 | -153.87
| 3000 | 7.508 | 243.785 | 2988.43 | -81.54 | -165.59
| 3100 | 7.508 | 243.785 | 3087.57 | -87.31 | -177.32
| 3200 | 7.508 | 243.785 | 3186.71 | -93.08 | -189.04
| 3300 | 7.508 | 243.785 | 3285.85 | -98.85 | -200.76
| 3400 | 7.508 | 243.785 | 3385 | -104.63 | -212.49
| 3500 | 7.508 | 243.785 | 3484.14 | -110.4 | -224.21
| 3600 | 7.508 | 243.785 | 3583.28 | -116.17 | -235.93
| 3700 | 7.508 | 243.785 | 3682.42 | -121.94 | -247.65
| 3800 | 7.508 | 243.785 | 3781.57 | -127.72 | -259.38
| 3900 | 7.508 | 243.785 | 3880.71 | -133.49 | -271.1
| 4000 | 7.508 | 243.785 | 3979.85 | -139.26 | -282.82
| 4100 | 7.508 | 243.785 | 4079 | -145.03 | -294.55
| 4147.07 | 7.508 | 243.785 | 4125.66 | -147.75 | -300.06
| 4200 | 6.45 | 243.785 | 4178.2 | -150.59 | -305.83
| 4300 | 4.45 | 243.785 | 4277.74 | -154.79 | -314.35
| 4400 | 2.45 | 243.785 | 4377.56 | -157.44 | -319.75
| 4500 | 0.45 | 243.785 | 4477.52 | -158.56 | -322.02
| 4522.48 | 0 | 0 | 4500 | -158.6 | -322.1
| 6799.68 | 0 | 0 | 6777.2 | -158.6 | -322.1
| 6800 | 0.035 | 0.202 | 6777.52 | -158.6 | -322.1
| 6900 | 11.035 | 0.202 | 6876.9 | -148.97 | -322.07
| 7000 | 22.035 | 0.202 | 6972.62 | -120.55 | -321.97
| 7100 | 33.035 | 0.202 | 7061.15 | -74.4 | -321.8
| 7200 | 44.035 | 0.202 | 7139.26 | -12.19 | -321.58
| 7300 | 55.035 | 0.202 | 7204.06 | 63.77 | -321.32
| 7400 | 66.035 | 0.202 | 7253.17 | 150.7 | -321.01
| 7500 | 77.035 | 0.202 | 7284.79 | 245.41 | -320.68
| 7600 | 88.035 | 0.202 | 7297.77 | 344.41 | -320.33
| 7620.32 | 90.27 | 0.202 | 7298.07 | 364.72 | -320.26
| 7700 | 90.27 | 0.202 | 7297.69 | 444.4 | -319.98
| 7800 | 90.27 | 0.202 | 7297.22 | 544.4 | -319.62
| 7900 | 90.27 | 0.202 | 7296.75 | 644.4 | -319.27
| 8000 | 90.27 | 0.202 | 7296.28 | 744.4 | -318.92
| 8100 | 90.27 | 0.202 | 7295.81 | 844.39 | -318.57
| 8200 | 90.27 | 0.202 | 7295.33 | 944.39 | -318.21
| 8300 | 90.27 | 0.202 | 7294.86 | 1044.39 | -317.86
| 8400 | 90.27 | 0.202 | 7294.39 | 1144.39 | -317.51
| 8500 | 90.27 | 0.202 | 7293.92 | 1244.39 | -317.16
| 8600 | 90.27 | 0.202 | 7293.45 | 1344.39 | -316.8
| 8700 | 90.27 | 0.202 | 7292.98 | 1444.38 | -316.45
| 8800 | 90.27 | 0.202 | 7292.51 | 1544.38 | -316.1
| 8900 | 90.27 | 0.202 | 7292.04 | 1644.38 | -315.75
| 9000 | 90.27 | 0.202 | 7291.56 | 1744.38 | -315.39
| 9100 | 90.27 | 0.202 | 7291.09 | 1844.38 | -315.04
| 9200 | 90.27 | 0.202 | 7290.62 | 1944.38 | -314.69
| 9300 | 90.27 | 0.202 | 7290.15 | 2044.37 | -314.34
| 9400 | 90.27 | 0.202 | 7289.68 | 2144.37 | -313.99
| 9500 | 90.27 | 0.202 | 7289.21 | 2244.37 | -313.63
| 9600 | 90.27 | 0.202 | 7288.74 | 2344.37 | -313.28
| 9700 | 90.27 | 0.202 | 7288.27 | 2444.37 | -312.93
| 9800 | 90.27 | 0.202 | 7287.79 | 2544.37 | -312.58
| 9900 | 90.27 | 0.202 | 7287.32 | 2644.36 | -312.22
| 10000 | 90.27 | 0.202 | 7286.85 | 2744.36 | -311.87
| 10100 | 90.27 | 0.202 | 7286.38 | 2844.36 | -311.52
| 10200 | 90.27 | 0.202 | 7285.91 | 2944.36 | -311.17
| 10300 | 90.27 | 0.202 | 7285.44 | 3044.36 | -310.81
| 10400 | 90.27 | 0.202 | 7284.97 | 3144.35 | -310.46
| 10500 | 90.27 | 0.202 | 7284.5 | 3244.35 | -310.11
| 10600 | 90.27 | 0.202 | 7284.02 | 3344.35 | -309.76
| 10700 | 90.27 | 0.202 | 7283.55 | 3444.35 | -309.4
| 10800 | 90.27 | 0.202 | 7283.08 | 3544.35 | -309.05
| 10900 | 90.27 | 0.202 | 7282.61 | 3644.35 | -308.7
| 11000 | 90.27 | 0.202 | 7282.14 | 3744.34 | -308.35
| 11100 | 90.27 | 0.202 | 7281.67 | 3844.34 | -307.99
| 11200 | 90.27 | 0.202 | 7281.2 | 3944.34 | -307.64
| 11300 | 90.27 | 0.202 | 7280.73 | 4044.34 | -307.29
| 11400 | 90.27 | 0.202 | 7280.25 | 4144.34 | -306.94
| 11500 | 90.27 | 0.202 | 7279.78 | 4244.34 | -306.59
| 11600 | 90.27 | 0.202 | 7279.31 | 4344.33 | -306.23
| 11700 | 90.27 | 0.202 | 7278.84 | 4444.33 | -305.88
| 11800 | 90.27 | 0.202 | 7278.37 | 4544.33 | -305.53
| 11878.5 | 90.27 | 0.202 | 7278 | 4622.83 | -305.25

## Lookup (hidden)
North Reference | RetunValue | Grid Type | ReturnValue | Deviation Indicator | ReturnValue
| 2 |  | 0 |  | 4
True |  | SPCS-Colorado Central-NAD27 |  | Directional
Grid |  | SPCS-Colorado Central-NAD83 |  | High Angle
|  | SPCS-Colorado North-NAD27 |  | Horizontal
SPCS-Colorado North-NAD83
SPCS-Colorado South-NAD27
SPCS-Colorado South-NAD83
UTM-Zone 12 NAD27
UTM-Zone 12 NAD83
UTM-Zone 13 NAD27
UTM-Zone 13 NAD83