## Data
Header Information | measured depth (ft) | inclination (°) | azimuth (°) | true vertical depth (ft) | northing +N/-S (ft) | easting +E/-W (ft)
Operator Name | 0 | 0 | 0 | 0 | 0 | 0
Verdad Oil & Gas Corporation | 1600 | 0 | 0 | 1600 | 0 | 0
Operator Number | 1700 | 1.5 | 227.602 | 1699.99 | -0.88 | -0.97
10845 | 1800 | 3 | 227.602 | 1799.91 | -3.53 | -3.87
Well Name and Number | 1900 | 4.5 | 227.602 | 1899.69 | -7.94 | -8.7
Johnson 01N-65W-30-7N | 2000 | 6 | 227.602 | 1999.27 | -14.11 | -15.45
API Number (if available) | 2061.31 | 6.92 | 227.602 | 2060.19 | -18.76 | -20.55
| 2100 | 6.92 | 227.602 | 2098.6 | -21.9 | -23.99
Location: QQ SEC TWP RGE | 2200 | 6.92 | 227.602 | 2197.87 | -30.03 | -32.89
Sec. 30-T1N-R65W | 2300 | 6.92 | 227.602 | 2297.14 | -38.15 | -41.78
Citing Type: Planned or Actual | 2400 | 6.92 | 227.602 | 2396.41 | -46.27 | -50.68
Planned | 2500 | 6.92 | 227.602 | 2495.68 | -54.4 | -59.58
Deviation Indicator | 2600 | 6.92 | 227.602 | 2594.96 | -62.52 | -68.47
Horizontal | 2700 | 6.92 | 227.602 | 2694.23 | -70.64 | -77.37
North Reference | 2800 | 6.92 | 227.602 | 2793.5 | -78.77 | -86.27
True | 2900 | 6.92 | 227.602 | 2892.77 | -86.89 | -95.16
Grid Type | 3000 | 6.92 | 227.602 | 2992.04 | -95.02 | -104.06
#VALUE! | 3100 | 6.92 | 227.602 | 3091.31 | -103.14 | -112.96
| 3200 | 6.92 | 227.602 | 3190.59 | -111.26 | -121.86
| 3300 | 6.92 | 227.602 | 3289.86 | -119.39 | -130.75
| 3400 | 6.92 | 227.602 | 3389.13 | -127.51 | -139.65
| 3500 | 6.92 | 227.602 | 3488.4 | -135.63 | -148.55
| 3551.79 | 6.92 | 227.602 | 3539.81 | -139.84 | -153.15
| 3600 | 6.196 | 227.602 | 3587.71 | -143.55 | -157.22
| 3700 | 4.696 | 227.602 | 3687.25 | -149.95 | -164.23
| 3800 | 3.196 | 227.602 | 3787.01 | -154.59 | -169.31
| 3900 | 1.696 | 227.602 | 3886.92 | -157.47 | -172.46
| 4000 | 0.196 | 227.602 | 3986.9 | -158.58 | -173.68
| 4013.1 | 0 | 0 | 4000 | -158.6 | -173.7
| 6789.3 | 0 | 0 | 6776.2 | -158.6 | -173.7
| 6800 | 1.177 | 0.236 | 6786.9 | -158.49 | -173.7
| 6900 | 12.177 | 0.236 | 6886.07 | -146.88 | -173.65
| 7000 | 23.177 | 0.236 | 6981.2 | -116.56 | -173.53
| 7100 | 34.177 | 0.236 | 7068.8 | -68.65 | -173.33
| 7200 | 45.177 | 0.236 | 7145.65 | -4.9 | -173.07
| 7300 | 56.177 | 0.236 | 7208.92 | 72.34 | -172.75
| 7400 | 67.177 | 0.236 | 7256.29 | 160.23 | -172.39
| 7500 | 78.177 | 0.236 | 7286.02 | 255.55 | -172
| 7600 | 89.177 | 0.236 | 7297.02 | 354.79 | -171.59
| 7609.94 | 90.27 | 0.236 | 7297.07 | 364.72 | -171.55
| 7700 | 90.27 | 0.236 | 7296.64 | 454.78 | -171.18
| 7800 | 90.27 | 0.236 | 7296.17 | 554.78 | -170.76
| 7900 | 90.27 | 0.236 | 7295.7 | 654.78 | -170.35
| 8000 | 90.27 | 0.236 | 7295.23 | 754.78 | -169.94
| 8100 | 90.27 | 0.236 | 7294.76 | 854.78 | -169.53
| 8200 | 90.27 | 0.236 | 7294.29 | 954.77 | -169.12
| 8300 | 90.27 | 0.236 | 7293.81 | 1054.77 | -168.71
| 8400 | 90.27 | 0.236 | 7293.34 | 1154.77 | -168.3
| 8500 | 90.27 | 0.236 | 7292.87 | 1254.77 | -167.88
| 8600 | 90.27 | 0.236 | 7292.4 | 1354.77 | -167.47
| 8700 | 90.27 | 0.236 | 7291.93 | 1454.76 | -167.06
| 8800 | 90.27 | 0.236 | 7291.46 | 1554.76 | -166.65
| 8900 | 90.27 | 0.236 | 7290.99 | 1654.76 | -166.24
| 9000 | 90.27 | 0.236 | 7290.52 | 1754.76 | -165.83
| 9100 | 90.27 | 0.236 | 7290.04 | 1854.76 | -165.42
| 9200 | 90.27 | 0.236 | 7289.57 | 1954.75 | -165
| 9300 | 90.27 | 0.236 | 7289.1 | 2054.75 | -164.59
| 9400 | 90.27 | 0.236 | 7288.63 | 2154.75 | -164.18
| 9500 | 90.27 | 0.236 | 7288.16 | 2254.75 | -163.77
| 9600 | 90.27 | 0.236 | 7287.69 | 2354.75 | -163.36
| 9700 | 90.27 | 0.236 | 7287.22 | 2454.75 | -162.95
| 9800 | 90.27 | 0.236 | 7286.75 | 2554.74 | -162.54
| 9900 | 90.27 | 0.236 | 7286.27 | 2654.74 | -162.12
| 10000 | 90.27 | 0.236 | 7285.8 | 2754.74 | -161.71
| 10100 | 90.27 | 0.236 | 7285.33 | 2854.74 | -161.3
| 10200 | 90.27 | 0.236 | 7284.86 | 2954.74 | -160.89
| 10300 | 90.27 | 0.236 | 7284.39 | 3054.73 | -160.48
| 10400 | 90.27 | 0.236 | 7283.92 | 3154.73 | -160.07
| 10500 | 90.27 | 0.236 | 7283.45 | 3254.73 | -159.66
| 10600 | 90.27 | 0.236 | 7282.98 | 3354.73 | -159.24
| 10700 | 90.27 | 0.236 | 7282.5 | 3454.73 | -158.83
| 10800 | 90.27 | 0.236 | 7282.03 | 3554.72 | -158.42
| 10900 | 90.27 | 0.236 | 7281.56 | 3654.72 | -158.01
| 11000 | 90.27 | 0.236 | 7281.09 | 3754.72 | -157.6
| 11100 | 90.27 | 0.236 | 7280.62 | 3854.72 | -157.19
| 11200 | 90.27 | 0.236 | 7280.15 | 3954.72 | -156.78
| 11300 | 90.27 | 0.236 | 7279.68 | 4054.71 | -156.36
| 11400 | 90.27 | 0.236 | 7279.21 | 4154.71 | -155.95
| 11500 | 90.27 | 0.236 | 7278.73 | 4254.71 | -155.54
| 11600 | 90.27 | 0.236 | 7278.26 | 4354.71 | -155.13
| 11700 | 90.27 | 0.236 | 7277.79 | 4454.71 | -154.72
| 11800 | 90.27 | 0.236 | 7277.32 | 4554.7 | -154.31
| 11868.13 | 90.27 | 0.236 | 7277 | 4622.83 | -154.03

## Lookup (hidden)
North Reference | RetunValue | Grid Type | ReturnValue | Deviation Indicator | ReturnValue
| 2 |  | 0 |  | 4
True |  | SPCS-Colorado Central-NAD27 |  | Directional
Grid |  | SPCS-Colorado Central-NAD83 |  | High Angle
|  | SPCS-Colorado North-NAD27 |  | Horizontal
SPCS-Colorado North-NAD83
SPCS-Colorado South-NAD27
SPCS-Colorado South-NAD83
UTM-Zone 12 NAD27
UTM-Zone 12 NAD83
UTM-Zone 13 NAD27
UTM-Zone 13 NAD83