## Data
Header Information | measured depth (ft) | inclination (°) | azimuth (°) | true vertical depth (ft) | northing +N/-S (ft) | easting +E/-W (ft)
Operator Name | 0 | 0 | 0 | 0 | 0 | 0
Verdad Oil & Gas Corporation | 2500 | 0 | 0 | 2500 | 0 | 0
Operator Number | 2600 | 1.5 | 170.91 | 2599.99 | -1.29 | 0.21
10485 | 2700 | 3 | 170.91 | 2699.91 | -5.17 | 0.83
Well Name and Number | 2800 | 4.5 | 170.91 | 2799.69 | -11.63 | 1.86
Johnson 01N-65W-30-8N | 2865.85 | 5.488 | 170.91 | 2865.29 | -17.29 | 2.77
API Number (if available) | 2900 | 5.488 | 170.91 | 2899.28 | -20.51 | 3.28
| 3000 | 5.488 | 170.91 | 2998.83 | -29.96 | 4.79
Location: QQ SEC TWP RGE | 3100 | 5.488 | 170.91 | 3098.37 | -39.4 | 6.3
Sec. 30-T1N-R65W | 3200 | 5.488 | 170.91 | 3197.91 | -48.84 | 7.81
Citing Type: Planned or Actual | 3300 | 5.488 | 170.91 | 3297.45 | -58.28 | 9.33
Planned | 3400 | 5.488 | 170.91 | 3396.99 | -67.73 | 10.84
Deviation Indicator | 3500 | 5.488 | 170.91 | 3496.53 | -77.17 | 12.35
Horizontal | 3600 | 5.488 | 170.91 | 3596.08 | -86.61 | 13.86
North Reference | 3700 | 5.488 | 170.91 | 3695.62 | -96.06 | 15.37
True | 3800 | 5.488 | 170.91 | 3795.16 | -105.5 | 16.88
Grid Type | 3900 | 5.488 | 170.91 | 3894.7 | -114.94 | 18.39
#VALUE! | 4000 | 5.488 | 170.91 | 3994.24 | -124.39 | 19.9
| 4100 | 5.488 | 170.91 | 4093.78 | -133.83 | 21.41
| 4141.11 | 5.488 | 170.91 | 4134.71 | -137.71 | 22.03
| 4200 | 4.604 | 170.91 | 4193.37 | -142.83 | 22.85
| 4300 | 3.104 | 170.91 | 4293.14 | -149.46 | 23.91
| 4400 | 1.604 | 170.91 | 4393.05 | -153.52 | 24.56
| 4500 | 0.104 | 170.91 | 4493.04 | -154.99 | 24.8
| 4506.96 | 0 | 0 | 4500 | -155 | 24.8
| 6783.16 | 0 | 0 | 6776.2 | -155 | 24.8
| 6800 | 1.852 | 0.235 | 6793.03 | -154.73 | 24.8
| 6900 | 12.852 | 0.235 | 6892.06 | -141.95 | 24.85
| 7000 | 23.852 | 0.235 | 6986.83 | -110.51 | 24.98
| 7100 | 34.852 | 0.235 | 7073.86 | -61.57 | 25.18
| 7200 | 45.852 | 0.235 | 7149.95 | 3.08 | 25.45
| 7300 | 56.852 | 0.235 | 7212.31 | 81.05 | 25.77
| 7400 | 67.852 | 0.235 | 7258.64 | 169.5 | 26.13
| 7500 | 78.852 | 0.235 | 7287.24 | 265.16 | 26.52
| 7600 | 89.852 | 0.235 | 7297.07 | 364.52 | 26.93
| 7603.8 | 90.27 | 0.235 | 7297.07 | 368.32 | 26.95
| 7700 | 90.27 | 0.235 | 7296.61 | 464.52 | 27.34
| 7800 | 90.27 | 0.235 | 7296.14 | 564.52 | 27.75
| 7900 | 90.27 | 0.235 | 7295.67 | 664.51 | 28.16
| 8000 | 90.27 | 0.235 | 7295.2 | 764.51 | 28.57
| 8100 | 90.27 | 0.235 | 7294.73 | 864.51 | 28.98
| 8200 | 90.27 | 0.235 | 7294.26 | 964.51 | 29.39
| 8300 | 90.27 | 0.235 | 7293.79 | 1064.51 | 29.8
| 8400 | 90.27 | 0.235 | 7293.31 | 1164.5 | 30.21
| 8500 | 90.27 | 0.235 | 7292.84 | 1264.5 | 30.62
| 8600 | 90.27 | 0.235 | 7292.37 | 1364.5 | 31.03
| 8700 | 90.27 | 0.235 | 7291.9 | 1464.5 | 31.44
| 8800 | 90.27 | 0.235 | 7291.43 | 1564.5 | 31.85
| 8900 | 90.27 | 0.235 | 7290.96 | 1664.5 | 32.26
| 9000 | 90.27 | 0.235 | 7290.49 | 1764.49 | 32.67
| 9100 | 90.27 | 0.235 | 7290.02 | 1864.49 | 33.08
| 9200 | 90.27 | 0.235 | 7289.54 | 1964.49 | 33.49
| 9300 | 90.27 | 0.235 | 7289.07 | 2064.49 | 33.9
| 9400 | 90.27 | 0.235 | 7288.6 | 2164.49 | 34.31
| 9500 | 90.27 | 0.235 | 7288.13 | 2264.48 | 34.72
| 9600 | 90.27 | 0.235 | 7287.66 | 2364.48 | 35.13
| 9700 | 90.27 | 0.235 | 7287.19 | 2464.48 | 35.54
| 9800 | 90.27 | 0.235 | 7286.72 | 2564.48 | 35.95
| 9900 | 90.27 | 0.235 | 7286.25 | 2664.48 | 36.36
| 10000 | 90.27 | 0.235 | 7285.77 | 2764.47 | 36.77
| 10100 | 90.27 | 0.235 | 7285.3 | 2864.47 | 37.18
| 10200 | 90.27 | 0.235 | 7284.83 | 2964.47 | 37.59
| 10300 | 90.27 | 0.235 | 7284.36 | 3064.47 | 38
| 10400 | 90.27 | 0.235 | 7283.89 | 3164.47 | 38.41
| 10500 | 90.27 | 0.235 | 7283.42 | 3264.46 | 38.82
| 10600 | 90.27 | 0.235 | 7282.95 | 3364.46 | 39.23
| 10700 | 90.27 | 0.235 | 7282.48 | 3464.46 | 39.64
| 10800 | 90.27 | 0.235 | 7282 | 3564.46 | 40.05
| 10900 | 90.27 | 0.235 | 7281.53 | 3664.46 | 40.46
| 11000 | 90.27 | 0.235 | 7281.06 | 3764.45 | 40.87
| 11100 | 90.27 | 0.235 | 7280.59 | 3864.45 | 41.28
| 11200 | 90.27 | 0.235 | 7280.12 | 3964.45 | 41.69
| 11300 | 90.27 | 0.235 | 7279.65 | 4064.45 | 42.1
| 11400 | 90.27 | 0.235 | 7279.18 | 4164.45 | 42.51
| 11500 | 90.27 | 0.235 | 7278.71 | 4264.44 | 42.92
| 11600 | 90.27 | 0.235 | 7278.23 | 4364.44 | 43.33
| 11700 | 90.27 | 0.235 | 7277.76 | 4464.44 | 43.74
| 11800 | 90.27 | 0.235 | 7277.29 | 4564.44 | 44.15
| 11862.03 | 90.27 | 0.235 | 7277 | 4626.47 | 44.4

## Lookup (hidden)
North Reference | RetunValue | Grid Type | ReturnValue | Deviation Indicator | ReturnValue
| 2 |  | 0 |  | 4
True |  | SPCS-Colorado Central-NAD27 |  | Directional
Grid |  | SPCS-Colorado Central-NAD83 |  | High Angle
|  | SPCS-Colorado North-NAD27 |  | Horizontal
SPCS-Colorado North-NAD83
SPCS-Colorado South-NAD27
SPCS-Colorado South-NAD83
UTM-Zone 12 NAD27
UTM-Zone 12 NAD83
UTM-Zone 13 NAD27
UTM-Zone 13 NAD83