## Data
Header Information | measured depth (ft) | inclination (°) | azimuth (°) | true vertical depth (ft) | northing +N/-S (ft) | easting +E/-W (ft)
Operator Name | 0 | 0 | 0 | 0 | 0 | 0
VERDAD OIL & GAS CORPORATION | 1800 | 0 | 0 | 1800 | 0 | 0
Operator Number | 1900 | 1.5 | 140.892 | 1899.99 | -1.02 | 0.83
10485 | 2000 | 3 | 140.892 | 1999.91 | -4.06 | 3.3
Well Name and Number | 2100 | 4.5 | 140.892 | 2099.69 | -9.14 | 7.43
Johnson 01N-65W-30-9C | 2200 | 6 | 140.892 | 2199.27 | -16.24 | 13.2
API Number (if available) | 2229.16 | 6.437 | 140.892 | 2228.26 | -18.69 | 15.19
| 2300 | 6.437 | 140.892 | 2298.65 | -24.85 | 20.2
Location: QQ SEC TWP RGE | 2400 | 6.437 | 140.892 | 2398.02 | -33.55 | 27.27
Sec. 30-T1N-R65W | 2500 | 6.437 | 140.892 | 2497.39 | -42.25 | 34.35
Citing Type: Planned or Actual | 2600 | 6.437 | 140.892 | 2596.76 | -50.95 | 41.42
Planned | 2700 | 6.437 | 140.892 | 2696.13 | -59.65 | 48.49
Deviation Indicator | 2800 | 6.437 | 140.892 | 2795.5 | -68.35 | 55.56
Horizontal | 2900 | 6.437 | 140.892 | 2894.87 | -77.05 | 62.63
North Reference | 3000 | 6.437 | 140.892 | 2994.24 | -85.75 | 69.71
True | 3100 | 6.437 | 140.892 | 3093.61 | -94.45 | 76.78
Grid Type | 3200 | 6.437 | 140.892 | 3192.98 | -103.15 | 83.85
#VALUE! | 3300 | 6.437 | 140.892 | 3292.35 | -111.85 | 90.92
| 3400 | 6.437 | 140.892 | 3391.72 | -120.55 | 98
| 3500 | 6.437 | 140.892 | 3491.08 | -129.25 | 105.07
| 3581.16 | 6.437 | 140.892 | 3571.74 | -136.31 | 110.81
| 3600 | 6.155 | 140.892 | 3590.46 | -137.91 | 112.11
| 3700 | 4.655 | 140.892 | 3690.01 | -145.22 | 118.05
| 3800 | 3.155 | 140.892 | 3789.78 | -150.51 | 122.35
| 3900 | 1.655 | 140.892 | 3889.69 | -153.76 | 124.99
| 4000 | 0.155 | 140.892 | 3989.67 | -154.99 | 125.99
| 4010.33 | 0 | 0 | 4000 | -155 | 126
| 6986.33 | 0 | 0 | 6976 | -155 | 126
| 7000 | 1.504 | 0.235 | 6989.67 | -154.82 | 126
| 7100 | 12.504 | 0.235 | 7088.77 | -142.65 | 126.05
| 7200 | 23.504 | 0.235 | 7183.73 | -111.78 | 126.18
| 7300 | 34.504 | 0.235 | 7271.05 | -63.37 | 126.38
| 7400 | 45.504 | 0.235 | 7347.53 | 0.81 | 126.64
| 7500 | 56.504 | 0.235 | 7410.36 | 78.41 | 126.96
| 7600 | 67.504 | 0.235 | 7457.23 | 166.57 | 127.32
| 7700 | 78.504 | 0.235 | 7486.42 | 262.06 | 127.71
| 7800 | 89.504 | 0.235 | 7496.85 | 361.36 | 128.12
| 7806.33 | 90.2 | 0.235 | 7496.87 | 367.69 | 128.15
| 7900 | 90.2 | 0.235 | 7496.54 | 461.36 | 128.53
| 8000 | 90.2 | 0.235 | 7496.19 | 561.35 | 128.94
| 8100 | 90.2 | 0.235 | 7495.84 | 661.35 | 129.35
| 8200 | 90.2 | 0.235 | 7495.49 | 761.35 | 129.76
| 8300 | 90.2 | 0.235 | 7495.14 | 861.35 | 130.17
| 8400 | 90.2 | 0.235 | 7494.79 | 961.35 | 130.58
| 8500 | 90.2 | 0.235 | 7494.44 | 1061.35 | 130.99
| 8600 | 90.2 | 0.235 | 7494.1 | 1161.35 | 131.4
| 8700 | 90.2 | 0.235 | 7493.75 | 1261.34 | 131.81
| 8800 | 90.2 | 0.235 | 7493.4 | 1361.34 | 132.22
| 8900 | 90.2 | 0.235 | 7493.05 | 1461.34 | 132.63
| 9000 | 90.2 | 0.235 | 7492.7 | 1561.34 | 133.04
| 9100 | 90.2 | 0.235 | 7492.35 | 1661.34 | 133.45
| 9200 | 90.2 | 0.235 | 7492 | 1761.34 | 133.87
| 9300 | 90.2 | 0.235 | 7491.65 | 1861.34 | 134.28
| 9400 | 90.2 | 0.235 | 7491.3 | 1961.33 | 134.69
| 9500 | 90.2 | 0.235 | 7490.95 | 2061.33 | 135.1
| 9600 | 90.2 | 0.235 | 7490.61 | 2161.33 | 135.51
| 9700 | 90.2 | 0.235 | 7490.26 | 2261.33 | 135.92
| 9800 | 90.2 | 0.235 | 7489.91 | 2361.33 | 136.33
| 9900 | 90.2 | 0.235 | 7489.56 | 2461.33 | 136.74
| 10000 | 90.2 | 0.235 | 7489.21 | 2561.33 | 137.15
| 10100 | 90.2 | 0.235 | 7488.86 | 2661.32 | 137.56
| 10200 | 90.2 | 0.235 | 7488.51 | 2761.32 | 137.97
| 10300 | 90.2 | 0.235 | 7488.16 | 2861.32 | 138.38
| 10400 | 90.2 | 0.235 | 7487.81 | 2961.32 | 138.79
| 10500 | 90.2 | 0.235 | 7487.46 | 3061.32 | 139.2
| 10600 | 90.2 | 0.235 | 7487.11 | 3161.32 | 139.61
| 10700 | 90.2 | 0.235 | 7486.77 | 3261.32 | 140.02
| 10800 | 90.2 | 0.235 | 7486.42 | 3361.31 | 140.43
| 10900 | 90.2 | 0.235 | 7486.07 | 3461.31 | 140.84
| 11000 | 90.2 | 0.235 | 7485.72 | 3561.31 | 141.25
| 11100 | 90.2 | 0.235 | 7485.37 | 3661.31 | 141.66
| 11200 | 90.2 | 0.235 | 7485.02 | 3761.31 | 142.07
| 11300 | 90.2 | 0.235 | 7484.67 | 3861.31 | 142.48
| 11400 | 90.2 | 0.235 | 7484.32 | 3961.3 | 142.89
| 11500 | 90.2 | 0.235 | 7483.97 | 4061.3 | 143.31
| 11600 | 90.2 | 0.235 | 7483.62 | 4161.3 | 143.72
| 11700 | 90.2 | 0.235 | 7483.27 | 4261.3 | 144.13
| 11800 | 90.2 | 0.235 | 7482.93 | 4361.3 | 144.54
| 11900 | 90.2 | 0.235 | 7482.58 | 4461.3 | 144.95
| 12000 | 90.2 | 0.235 | 7482.23 | 4561.3 | 145.36
| 12065.17 | 90.2 | 0.235 | 7482 | 4626.47 | 145.62

## Lookup (hidden)
North Reference | RetunValue | Grid Type | ReturnValue | Deviation Indicator | ReturnValue
| 2 |  | 0 |  | 4
True |  | SPCS-Colorado Central-NAD27 |  | Directional
Grid |  | SPCS-Colorado Central-NAD83 |  | High Angle
|  | SPCS-Colorado North-NAD27 |  | Horizontal
SPCS-Colorado North-NAD83
SPCS-Colorado South-NAD27
SPCS-Colorado South-NAD83
UTM-Zone 12 NAD27
UTM-Zone 12 NAD83
UTM-Zone 13 NAD27
UTM-Zone 13 NAD83