## Data
Header Information | measured depth (ft) | inclination (°) | azimuth (°) | true vertical depth (ft) | northing +N/-S (ft) | easting +E/-W (ft)
Operator Name | 100 | 0 | 0 | 100 | 0 | 0
Encana Oil & Gas | 200 | 0 | 0 | 200 | 0 | 0
Operator Number | 250 | 0 | 0 | 250 | 0 | 0
100185 | 300 | 0.5 | 71.4 | 300 | 0.1 | 0.2
Well Name and Number | 400 | 1.5 | 71.4 | 400 | 0.6 | 1.9
NEWMAN 2L-32H | 500 | 2.5 | 71.4 | 499.9 | 1.7 | 5.2
API Number (if available) | 600 | 3.5 | 71.4 | 599.8 | 3.4 | 10.1
| 700 | 4.5 | 71.4 | 699.5 | 5.6 | 16.7
Location: QQ SEC TWP RGE | 800 | 5.5 | 71.4 | 799.2 | 8.4 | 25
S32-T2N-R64W | 900 | 6.5 | 71.4 | 898.6 | 11.7 | 34.9
Citing Type: Planned or Actual | 1000 | 7.5 | 71.4 | 997.9 | 15.6 | 46.5
PLANNED | 1100 | 8.5 | 71.4 | 1096.9 | 20.1 | 59.6
Deviation Indicator | 1200 | 9.5 | 71.4 | 1195.7 | 25.1 | 74.5
Horizontal | 1263.8 | 10.14 | 71.4 | 1258.5 | 28.5 | 84.8
North Reference | 1300 | 10.14 | 71.4 | 1294.2 | 30.6 | 90.8
True | 1400 | 10.14 | 71.4 | 1392.6 | 36.2 | 107.5
Grid Type | 1500 | 10.14 | 71.4 | 1491 | 41.8 | 124.2
#VALUE! | 1600 | 10.14 | 71.4 | 1589.5 | 47.4 | 140.9
| 1700 | 10.14 | 71.4 | 1687.9 | 53 | 157.6
| 1800 | 10.14 | 71.4 | 1786.3 | 58.6 | 174.2
| 1900 | 10.14 | 71.4 | 1884.8 | 64.3 | 190.9
| 2000 | 10.14 | 71.4 | 1983.2 | 69.9 | 207.6
| 2100 | 10.14 | 71.4 | 2081.7 | 75.5 | 224.3
| 2200 | 10.14 | 71.4 | 2180.1 | 81.1 | 241
| 2300 | 10.14 | 71.4 | 2278.5 | 86.7 | 257.6
| 2400 | 10.14 | 71.4 | 2377 | 92.3 | 274.3
| 2500 | 10.14 | 71.4 | 2475.4 | 97.9 | 291
| 2600 | 10.14 | 71.4 | 2573.9 | 103.6 | 307.7
| 2700 | 10.14 | 71.4 | 2672.3 | 109.2 | 324.4
| 2800 | 10.14 | 71.4 | 2770.7 | 114.8 | 341.1
| 2900 | 10.14 | 71.4 | 2869.2 | 120.4 | 357.7
| 3000 | 10.14 | 71.4 | 2967.6 | 126 | 374.4
| 3100 | 10.14 | 71.4 | 3066 | 131.6 | 391.1
| 3200 | 10.14 | 71.4 | 3164.5 | 137.3 | 407.8
| 3300 | 10.14 | 71.4 | 3262.9 | 142.9 | 424.5
| 3400 | 10.14 | 71.4 | 3361.4 | 148.5 | 441.2
| 3500 | 10.14 | 71.4 | 3459.8 | 154.1 | 457.8
| 3600 | 10.14 | 71.4 | 3558.2 | 159.7 | 474.5
| 3700 | 10.14 | 71.4 | 3656.7 | 165.3 | 491.2
| 3800 | 10.14 | 71.4 | 3755.1 | 170.9 | 507.9
| 3900 | 10.14 | 71.4 | 3853.6 | 176.6 | 524.6
| 4000 | 10.14 | 71.4 | 3952 | 182.2 | 541.3
| 4100 | 10.14 | 71.4 | 4050.4 | 187.8 | 557.9
| 4200 | 10.14 | 71.4 | 4148.9 | 193.4 | 574.6
| 4300 | 10.14 | 71.4 | 4247.3 | 199 | 591.3
| 4400 | 10.14 | 71.4 | 4345.8 | 204.6 | 608
| 4500 | 10.14 | 71.4 | 4444.2 | 210.2 | 624.7
| 4600 | 10.14 | 71.4 | 4542.6 | 215.9 | 641.3
| 4700 | 10.14 | 71.4 | 4641.1 | 221.5 | 658
| 4800 | 10.14 | 71.4 | 4739.5 | 227.1 | 674.7
| 4900 | 10.14 | 71.4 | 4837.9 | 232.7 | 691.4
| 5000 | 10.14 | 71.4 | 4936.4 | 238.3 | 708.1
| 5056 | 10.14 | 71.4 | 4991.5 | 241.5 | 717.4
| 5100 | 9.7 | 71.4 | 5034.9 | 243.9 | 724.6
| 5200 | 8.7 | 71.4 | 5133.6 | 249 | 739.8
| 5300 | 7.7 | 71.4 | 5232.5 | 253.5 | 753.3
| 5400 | 6.7 | 71.4 | 5331.8 | 257.5 | 765.1
| 5500 | 5.7 | 71.4 | 5431.2 | 261 | 775.4
| 5600 | 4.7 | 71.4 | 5530.8 | 263.9 | 784
| 5700 | 3.7 | 71.4 | 5630.5 | 266.2 | 790.9
| 5800 | 2.7 | 71.4 | 5730.3 | 268 | 796.2
| 5900 | 1.7 | 71.4 | 5830.3 | 269.2 | 799.8
| 6000 | 0.7 | 71.4 | 5930.2 | 269.9 | 801.8
| 6069.8 | 0 | 0 | 6000 | 270 | 802.2
| 6100 | 0 | 0 | 6030.2 | 270 | 802.2
| 6200 | 0 | 0 | 6130.2 | 270 | 802.2
| 6300 | 0 | 0 | 6230.2 | 270 | 802.2
| 6400 | 0 | 0 | 6330.2 | 270 | 802.2
| 6500 | 0 | 0 | 6430.2 | 270 | 802.2
| 6600 | 0 | 0 | 6530.2 | 270 | 802.2
| 6673.8 | 0 | 0 | 6604 | 270 | 802.2
| 6700 | 2.62 | 180 | 6630.2 | 269.4 | 802.2
| 6750 | 7.62 | 180 | 6680 | 264.9 | 802.2
| 6800 | 12.62 | 180 | 6729.2 | 256.2 | 802.2
| 6850 | 17.62 | 180 | 6777.5 | 243.1 | 802.2
| 6900 | 22.62 | 180 | 6824.4 | 225.9 | 802.2
| 6950 | 27.62 | 180 | 6869.7 | 204.7 | 802.2
| 7000 | 32.62 | 180 | 6912.9 | 179.6 | 802.2
| 7050 | 37.62 | 180 | 6953.8 | 150.9 | 802.2
| 7100 | 42.62 | 180 | 6992 | 118.7 | 802.2
| 7150 | 47.62 | 180 | 7027.3 | 83.3 | 802.2
| 7200 | 52.62 | 180 | 7059.3 | 44.9 | 802.2
| 7250 | 57.62 | 180 | 7087.9 | 3.9 | 802.2
| 7300 | 62.62 | 180 | 7112.8 | -39.4 | 802.2
| 7350 | 67.62 | 180 | 7133.8 | -84.8 | 802.2
| 7400 | 72.62 | 180 | 7150.8 | -131.8 | 802.2
| 7450 | 77.62 | 180 | 7163.7 | -180.1 | 802.2
| 7500 | 82.62 | 180 | 7172.3 | -229.3 | 802.2
| 7550 | 87.62 | 180 | 7176.5 | -279.1 | 802.2
| 7573.8 | 90 | 180 | 7177 | -303 | 802.2
| 7600 | 90 | 180 | 7177 | -329.1 | 802.2
| 7700 | 90 | 180 | 7177 | -429.1 | 802.2
| 7800 | 90 | 180 | 7177 | -529.1 | 802.2
| 7900 | 90 | 180 | 7177 | -629.1 | 802.2
| 8000 | 90 | 180 | 7177 | -729.1 | 802.2
| 8100 | 90 | 180 | 7177 | -829.1 | 802.2
| 8200 | 90 | 180 | 7177 | -929.1 | 802.2
| 8300 | 90 | 180 | 7177 | -1029.1 | 802.2
| 8400 | 90 | 180 | 7177 | -1129.1 | 802.2
| 8500 | 90 | 180 | 7177 | -1229.1 | 802.2
| 8600 | 90 | 180 | 7177 | -1329.1 | 802.2
| 8700 | 90 | 180 | 7177 | -1429.1 | 802.2
| 8800 | 90 | 180 | 7177 | -1529.1 | 802.2
| 8900 | 90 | 180 | 7177 | -1629.1 | 802.2
| 9000 | 90 | 180 | 7177 | -1729.1 | 802.2
| 9100 | 90 | 180 | 7177 | -1829.1 | 802.2
| 9200 | 90 | 180 | 7177 | -1929.1 | 802.2
| 9300 | 90 | 180 | 7177 | -2029.1 | 802.2
| 9400 | 90 | 180 | 7177 | -2129.1 | 802.2
| 9500 | 90 | 180 | 7177 | -2229.1 | 802.2
| 9600 | 90 | 180 | 7177 | -2329.1 | 802.2
| 9700 | 90 | 180 | 7177 | -2429.1 | 802.2
| 9800 | 90 | 180 | 7177 | -2529.1 | 802.2
| 9900 | 90 | 180 | 7177 | -2629.1 | 802.2
| 10000 | 90 | 180 | 7177 | -2729.1 | 802.2
| 10100 | 90 | 180 | 7177 | -2829.1 | 802.2
| 10200 | 90 | 180 | 7177 | -2929.1 | 802.2
| 10300 | 90 | 180 | 7177 | -3029.1 | 802.2
| 10400 | 90 | 180 | 7177 | -3129.1 | 802.2
| 10500 | 90 | 180 | 7177 | -3229.1 | 802.2
| 10600 | 90 | 180 | 7177 | -3329.1 | 802.2
| 10700 | 90 | 180 | 7177 | -3429.1 | 802.2
| 10800 | 90 | 180 | 7177 | -3529.1 | 802.2
| 10900 | 90 | 180 | 7177 | -3629.1 | 802.2
| 11000 | 90 | 180 | 7177 | -3729.1 | 802.2
| 11100 | 90 | 180 | 7177 | -3829.1 | 802.2
| 11200 | 90 | 180 | 7177 | -3929.1 | 802.2
| 11300 | 90 | 180 | 7177 | -4029.1 | 802.2
| 11400 | 90 | 180 | 7177 | -4129.1 | 802.2
| 11500 | 90 | 180 | 7177 | -4229.1 | 802.2
| 11600 | 90 | 180 | 7177 | -4329.1 | 802.2
| 11700 | 90 | 180 | 7177 | -4429.1 | 802.2
| 11800 | 90 | 180 | 7177 | -4529.1 | 802.2
| 11829.1 | 90 | 180 | 7177 | -4558.2 | 802.2

## Lookup (hidden)
North Reference | RetunValue | Grid Type | ReturnValue | Deviation Indicator | ReturnValue
| 2 |  | 0 |  | 4
True |  | SPCS-Colorado Central-NAD27 |  | Directional
Grid |  | SPCS-Colorado Central-NAD83 |  | High Angle
|  | SPCS-Colorado North-NAD27 |  | Horizontal
SPCS-Colorado North-NAD83
SPCS-Colorado South-NAD27
SPCS-Colorado South-NAD83
UTM-Zone 12 NAD27
UTM-Zone 12 NAD83
UTM-Zone 13 NAD27
UTM-Zone 13 NAD83