## Data
Header Information | measured depth (ft) | inclination (°) | azimuth (°) | true vertical depth (ft) | northing +N/-S (ft) | easting +E/-W (ft)
Operator Name | 0 | 0 | 42 | 0 | 0 | 0
KERR-MCGEE | 13 | 0 | 42 | 13 | 0 | 0
Operator Number | 113 | 0.44 | 42 | 113 | 0.29 | 0.26
47120 | 213 | 0.36 | 243.2 | 213 | 0.43 | 0.23
Well Name and Number | 313 | 0.56 | 73.9 | 313 | 0.42 | 0.42
BERRY FARMS 31C-8HZ | 413 | 0.75 | 348.42 | 412.99 | 1.2 | 0.76
API Number (if available) | 513 | 0.51 | 112.15 | 512.99 | 1.67 | 1.04
05-123-38896 | 613 | 0.57 | 248.02 | 612.99 | 1.32 | 0.99
Location: QQ SEC TWP RGE | 713 | 0.56 | 328.35 | 712.98 | 1.55 | 0.27
SEC.08-T3N-R67W | 724 | 0.6 | 319.37 | 723.98 | 1.64 | 0.21
Citing Type: Planned or Actual | 911 | 0.25 | 92.49 | 910.98 | 2.36 | -0.02
ACTUAL | 1001 | 1.48 | 57.49 | 1000.97 | 2.98 | 1.16
Deviation Indicator | 1102 | 3.19 | 46.01 | 1101.88 | 5.63 | 4.28
Horizontal | 1196 | 4.82 | 36.78 | 1195.65 | 10.61 | 8.52
North Reference | 1294 | 6.3 | 38.77 | 1293.19 | 18.1 | 14.36
True | 1387 | 8.28 | 45.33 | 1385.43 | 26.79 | 22.32
Grid Type | 1574 | 9.97 | 33.32 | 1570.07 | 49.79 | 40.79
#VALUE! | 1668 | 11.33 | 29.03 | 1662.45 | 64.66 | 49.74
| 1761 | 10.36 | 24.63 | 1753.79 | 80.25 | 57.66
| 1855 | 9.72 | 17.99 | 1846.36 | 95.48 | 63.63
| 1948 | 10.31 | 22.21 | 1937.94 | 110.65 | 69.2
| 2042 | 9.53 | 28.58 | 2030.54 | 125.28 | 76.1
| 2135 | 9.22 | 34.85 | 2122.3 | 138.15 | 84.04
| 2228 | 8.86 | 44.5 | 2214.15 | 149.37 | 93.32
| 2322 | 10.66 | 41.81 | 2306.78 | 161.02 | 104.19
| 2415 | 10.59 | 37.07 | 2398.19 | 174.25 | 115.08
| 2509 | 10.32 | 34.81 | 2490.63 | 188.05 | 125.09
| 2603 | 10.16 | 32.25 | 2583.13 | 201.98 | 134.32
| 2692 | 9.56 | 32.35 | 2670.82 | 214.86 | 142.47
| 2782 | 9.41 | 31.83 | 2759.59 | 227.43 | 150.34
| 2873 | 10.11 | 34.83 | 2849.27 | 240.3 | 158.83
| 2963 | 11.08 | 37.17 | 2937.74 | 253.68 | 168.57
| 3053 | 10.98 | 34.63 | 3026.07 | 267.62 | 178.66
| 3143 | 10.13 | 32.66 | 3114.55 | 281.34 | 187.8
| 3233 | 9.27 | 30.77 | 3203.26 | 294.23 | 195.78
| 3323 | 8.41 | 30.75 | 3292.19 | 306.12 | 202.86
| 3413 | 7.71 | 30.77 | 3381.3 | 316.96 | 209.31
| 3503 | 6.99 | 29.29 | 3470.56 | 326.92 | 215.08
| 3593 | 6.75 | 29.8 | 3559.92 | 336.29 | 220.39
| 3683 | 5.97 | 39.37 | 3649.37 | 344.5 | 225.99
| 3773 | 5.11 | 40.22 | 3738.95 | 351.18 | 231.54
| 3863 | 4.18 | 33.78 | 3828.65 | 356.96 | 235.95
| 3953 | 2.67 | 29.86 | 3918.49 | 361.51 | 238.82
| 4043 | 1.39 | 33.04 | 4008.43 | 364.24 | 240.46
| 4133 | 0.88 | 35.22 | 4098.41 | 365.72 | 241.45
| 4223 | 0.97 | 338.98 | 4188.4 | 367 | 241.58
| 4313 | 0.55 | 256.47 | 4278.39 | 367.61 | 240.89
| 4493 | 0.64 | 222.4 | 4458.38 | 366.66 | 239.37
| 4853 | 0.69 | 224.46 | 4818.36 | 363.63 | 236.49
| 4943 | 0.93 | 201.6 | 4908.35 | 362.56 | 235.85
| 5033 | 0.45 | 290.45 | 4998.35 | 362.01 | 235.25
| 5393 | 1.12 | 250.51 | 5358.31 | 361.33 | 230.6
| 5483 | 0.37 | 31.48 | 5448.31 | 361.28 | 229.93
| 5842 | 0.77 | 352.36 | 5807.29 | 364.66 | 230.21
| 5932 | 0.99 | 282.98 | 5897.28 | 365.44 | 229.37
| 6022 | 0.76 | 135.41 | 5987.28 | 365.19 | 229.04
| 6382 | 0.52 | 73.16 | 6347.26 | 363.96 | 232.27
| 6538 | 0.44 | 82.06 | 6503.25 | 364.25 | 233.55
| 6562 | 0.53 | 87.55 | 6527.25 | 364.26 | 233.75
| 6607 | 1.23 | 286.88 | 6572.25 | 364.41 | 233.49
| 6652 | 8.11 | 274.3 | 6617.07 | 364.79 | 229.86
| 6697 | 16.59 | 270.92 | 6660.99 | 365.13 | 220.26
| 6742 | 20.3 | 265.05 | 6703.68 | 364.56 | 206.05
| 6787 | 22.35 | 262.43 | 6745.6 | 362.76 | 189.79
| 6832 | 25.37 | 263.66 | 6786.75 | 360.57 | 171.72
| 6877 | 28.46 | 265.97 | 6826.87 | 358.75 | 151.44
| 6922 | 30.92 | 267.37 | 6865.96 | 357.47 | 129.19
| 6967 | 37.22 | 267.47 | 6903.21 | 356.33 | 104.02
| 7012 | 41.12 | 268.74 | 6938.1 | 355.41 | 75.62
| 7057 | 46.67 | 269.69 | 6970.51 | 354.99 | 44.43
| 7102 | 52.56 | 269.72 | 6999.65 | 354.82 | 10.17
| 7147 | 57.6 | 269.28 | 7025.41 | 354.49 | -26.71
| 7192 | 60.98 | 269.28 | 7048.38 | 354 | -65.39
| 7237 | 63.9 | 269.35 | 7069.2 | 353.53 | -105.28
| 7282 | 66.81 | 268.38 | 7087.96 | 352.71 | -146.17
| 7327 | 70.62 | 268.13 | 7104.3 | 351.44 | -188.07
| 7372 | 73.64 | 268.98 | 7118.1 | 350.36 | -230.88
| 7417 | 79.25 | 268.87 | 7128.65 | 349.54 | -274.6
| 7462 | 85.59 | 269.78 | 7134.58 | 349.02 | -319.18
| 7502 | 88.12 | 270.29 | 7136.77 | 349.04 | -359.12
| 7558 | 90.117 | 271.483 | 7137.64 | 349.91 | -415.1
| 7571 | 90.58 | 271.76 | 7137.56 | 350.27 | -428.1
| 7661 | 90.46 | 269.98 | 7136.74 | 351.64 | -518.08
| 7751 | 88.91 | 269.53 | 7137.23 | 351.26 | -608.07
| 7841 | 88.15 | 270.36 | 7139.54 | 351.17 | -698.04
| 7931 | 87.93 | 270.57 | 7142.62 | 351.9 | -787.99
| 8021 | 88.15 | 271.27 | 7145.7 | 353.34 | -877.92
| 8111 | 89.1 | 271.69 | 7147.86 | 355.67 | -967.86
| 8201 | 90.4 | 272.41 | 7148.25 | 358.89 | -1057.8
| 8291 | 90.46 | 272.28 | 7147.58 | 362.57 | -1147.73
| 8381 | 92.34 | 271.81 | 7145.38 | 365.78 | -1237.64
| 8471 | 91.56 | 271.92 | 7142.32 | 368.71 | -1327.54
| 8561 | 90.92 | 271.99 | 7140.37 | 371.78 | -1417.46
| 8651 | 89.81 | 271.28 | 7139.79 | 374.34 | -1507.42
| 8741 | 89.47 | 271.05 | 7140.36 | 376.17 | -1597.4
| 8831 | 88.98 | 270.82 | 7141.58 | 377.64 | -1687.38
| 8921 | 90.49 | 269.53 | 7141.99 | 377.92 | -1777.37
| 9011 | 90.24 | 269.18 | 7141.42 | 376.9 | -1867.37
| 9101 | 90.86 | 269.59 | 7140.56 | 375.94 | -1957.36
| 9191 | 90.36 | 269.71 | 7139.6 | 375.39 | -2047.35
| 9281 | 89.75 | 269.22 | 7139.51 | 374.55 | -2137.35
| 9371 | 90.46 | 269.46 | 7139.35 | 373.51 | -2227.34
| 9461 | 90.83 | 269.53 | 7138.33 | 372.72 | -2317.33
| 9550 | 90.76 | 269.15 | 7137.1 | 371.69 | -2406.31
| 9640 | 89.93 | 268.85 | 7136.56 | 370.12 | -2496.3
| 9730 | 89.1 | 269.9 | 7137.32 | 369.14 | -2586.29
| 9820 | 88.61 | 270.21 | 7139.12 | 369.23 | -2676.27
| 9910 | 89.41 | 270.65 | 7140.67 | 369.9 | -2766.25
| 10000 | 89.96 | 271.67 | 7141.17 | 371.73 | -2856.23
| 10090 | 89.69 | 270.33 | 7141.44 | 373.3 | -2946.22
| 10180 | 91.07 | 270.65 | 7140.85 | 374.07 | -3036.21
| 10270 | 90.15 | 270.59 | 7139.89 | 375.04 | -3126.2
| 10360 | 92.34 | 270.7 | 7137.93 | 376.05 | -3216.16
| 10450 | 91.54 | 270.26 | 7134.89 | 376.81 | -3306.11
| 10540 | 91.38 | 270.04 | 7132.59 | 377.04 | -3396.08
| 10630 | 91.26 | 269.61 | 7130.52 | 376.77 | -3486.05
| 10720 | 89.41 | 268.02 | 7129.99 | 374.9 | -3576.03
| 10810 | 89.47 | 269.45 | 7130.87 | 372.92 | -3666
| 10900 | 88.86 | 270.96 | 7132.18 | 373.24 | -3755.98
| 10990 | 88.95 | 271.51 | 7133.9 | 375.18 | -3845.95
| 11080 | 88.83 | 271.76 | 7135.65 | 377.75 | -3935.89
| 11170 | 88.21 | 271.49 | 7137.97 | 380.3 | -4025.83
| 11260 | 88.67 | 270.44 | 7140.42 | 381.81 | -4115.78
| 11350 | 89.25 | 269.72 | 7142.06 | 381.94 | -4205.76
| 11440 | 89.53 | 269.13 | 7143.01 | 381.04 | -4295.75
| 11530 | 90.3 | 268.28 | 7143.15 | 379 | -4385.73
| 11620 | 92.09 | 269.12 | 7141.27 | 376.96 | -4475.68
| 11710 | 91.91 | 270.16 | 7138.13 | 376.4 | -4565.62
| 11800 | 91.1 | 271.62 | 7135.77 | 377.79 | -4655.58
| 11850 | 90.36 | 271.17 | 7135.13 | 379.01 | -4705.56
| 11919 | 90.36 | 271.17 | 7134.69 | 380.42 | -4774.54

## Lookup (hidden)
North Reference | RetunValue | Grid Type | ReturnValue | Deviation Indicator | ReturnValue
| 2 |  | 0 |  | 4
True |  | SPCS-Colorado Central-NAD27 |  | Directional
Grid |  | SPCS-Colorado Central-NAD83 |  | High Angle
|  | SPCS-Colorado North-NAD27 |  | Horizontal
SPCS-Colorado North-NAD83
SPCS-Colorado South-NAD27
SPCS-Colorado South-NAD83
UTM-Zone 12 NAD27
UTM-Zone 12 NAD83
UTM-Zone 13 NAD27
UTM-Zone 13 NAD83