## Data
Header Information | measured depth (ft) | inclination (°) | azimuth (°) | true vertical depth (ft) | northing +N/-S (ft) | easting +E/-W (ft)
Operator Name | 0 | 0 | 67.65 | 0 | 0 | 0
KERR-MCGEE | 16 | 0 | 67.65 | 16 | 0 | 0
Operator Number | 116 | 0.69 | 67.65 | 116 | 0.23 | 0.56
47120 | 216 | 0.66 | 54.36 | 215.99 | 0.79 | 1.58
Well Name and Number | 316 | 0.69 | 36.3 | 315.98 | 1.61 | 2.41
REYNOLDS CATTLE 31N-23HZ | 416 | 0.76 | 34.56 | 415.98 | 2.65 | 3.14
API Number (if available) | 516 | 0.66 | 5.82 | 515.97 | 3.76 | 3.57
| 616 | 0.65 | 341.03 | 615.96 | 4.87 | 3.45
Location: QQ SEC TWP RGE | 716 | 0.54 | 316 | 715.96 | 5.75 | 2.94
SEC.23-T3N-R68W | 816 | 0.44 | 305.85 | 815.95 | 6.31 | 2.3
Citing Type: Planned or Actual | 916 | 0.19 | 232.1 | 915.95 | 6.44 | 1.86
ACTUAL | 1016 | 0.17 | 179.38 | 1015.95 | 6.19 | 1.73
Deviation Indicator | 1116 | 0.32 | 119.86 | 1115.95 | 5.9 | 1.97
Horizontal | 1216 | 0.63 | 81.22 | 1215.95 | 5.84 | 2.76
North Reference | 1261 | 0.63 | 61.2 | 1260.94 | 6 | 3.22
True | 1400 | 0.19 | 301.82 | 1399.94 | 6.49 | 3.69
Grid Type | 1494 | 1.94 | 140.7 | 1493.93 | 5.34 | 4.57
#VALUE! | 1588 | 3.81 | 140.11 | 1587.8 | 1.71 | 7.58
| 1680 | 5.95 | 141.27 | 1679.46 | -4.35 | 12.52
| 1772 | 7.64 | 134.05 | 1770.82 | -12.32 | 19.9
| 1864 | 8.97 | 136.84 | 1861.85 | -21.81 | 29.2
| 1955 | 10.52 | 133.86 | 1951.53 | -32.74 | 40.05
| 2047 | 12.67 | 136.25 | 2041.65 | -45.85 | 53.08
| 2138 | 13.38 | 132.88 | 2130.31 | -60.22 | 67.7
| 2230 | 12.93 | 134.58 | 2219.9 | -74.69 | 82.83
| 2322 | 14.6 | 139.17 | 2309.26 | -90.69 | 97.74
| 2413 | 16.44 | 138.69 | 2396.93 | -109.04 | 113.74
| 2505 | 17.75 | 136.85 | 2484.87 | -129.06 | 131.93
| 2597 | 18.2 | 137.82 | 2572.38 | -149.93 | 151.17
| 2689 | 17.25 | 136.69 | 2660.01 | -170.51 | 170.17
| 2781 | 14.52 | 134.62 | 2748.49 | -188.54 | 187.74
| 2873 | 15.04 | 132.22 | 2837.44 | -204.66 | 204.79
| 2964 | 15.34 | 134.19 | 2925.27 | -220.98 | 222.17
| 3056 | 12.7 | 135.19 | 3014.52 | -236.64 | 238.02
| 3148 | 12.94 | 134.13 | 3104.22 | -250.99 | 252.54
| 3240 | 13.56 | 132.41 | 3193.77 | -265.44 | 267.9
| 3331 | 14.64 | 134.24 | 3282.03 | -280.66 | 284.02
| 3423 | 16.59 | 131.1 | 3370.63 | -297.4 | 302.24
| 3514 | 17.63 | 131.84 | 3457.61 | -315.14 | 322.3
| 3606 | 17.73 | 132.19 | 3545.26 | -333.84 | 343.06
| 3698 | 15.72 | 131.83 | 3633.36 | -351.56 | 362.73
| 3789 | 16.9 | 136.39 | 3720.7 | -369.36 | 381.04
| 3881 | 18.47 | 140.04 | 3808.36 | -390.21 | 399.62
| 3973 | 19.51 | 142.46 | 3895.35 | -413.57 | 418.34
| 4065 | 16.5 | 141.73 | 3982.83 | -436.01 | 435.8
| 4157 | 12.14 | 141.17 | 4071.95 | -453.81 | 449.96
| 4248 | 10.93 | 144.23 | 4161.11 | -468.27 | 461.01
| 4334 | 10.53 | 140.07 | 4245.61 | -480.91 | 470.82
| 4419 | 9.96 | 133.95 | 4329.26 | -491.97 | 481.1
| 4504 | 8.28 | 130.88 | 4413.18 | -501.07 | 491.02
| 4589 | 5.34 | 126.06 | 4497.57 | -507.41 | 498.84
| 4674 | 2.66 | 111.97 | 4582.36 | -510.48 | 503.87
| 4760 | 0.72 | 122.84 | 4668.32 | -511.52 | 506.18
| 4930 | 0.37 | 251.28 | 4838.32 | -512.27 | 506.55
| 5185 | 0.48 | 255.51 | 5093.31 | -512.8 | 504.74
| 5441 | 0.38 | 266.19 | 5349.3 | -513.13 | 502.85
| 5697 | 0.53 | 266.87 | 5605.29 | -513.25 | 500.82
| 5952 | 0.78 | 289.28 | 5860.28 | -512.74 | 498.01
| 6037 | 0.94 | 43.56 | 5945.27 | -512.04 | 497.94
| 6207 | 0.8 | 22.72 | 6115.25 | -509.94 | 499.36
| 6292 | 1.31 | 6.07 | 6200.24 | -508.42 | 499.69
| 6377 | 0.4 | 92.4 | 6285.23 | -507.47 | 500.09
| 6548 | 0.59 | 32.22 | 6456.22 | -506.75 | 501.16
| 6633 | 3.89 | 272.62 | 6541.16 | -506.25 | 498.51
| 6676 | 10.66 | 271.58 | 6583.79 | -506.07 | 493.07
| 6718 | 17.28 | 269.13 | 6624.53 | -506.06 | 482.94
| 6761 | 23.21 | 266.89 | 6664.85 | -506.62 | 468.08
| 6803 | 24.49 | 266.28 | 6703.27 | -507.63 | 451.13
| 6846 | 23.9 | 266.02 | 6742.49 | -508.81 | 433.55
| 6888 | 25.92 | 266.02 | 6780.58 | -510.04 | 415.9
| 6931 | 26.13 | 265.65 | 6819.22 | -511.41 | 397.08
| 6974 | 28.88 | 265.94 | 6857.35 | -512.87 | 377.28
| 7017 | 36.3 | 266.25 | 6893.56 | -514.44 | 354.19
| 7058 | 44.23 | 266.52 | 6924.82 | -516.1 | 327.76
| 7101 | 50.44 | 267.6 | 6953.95 | -517.71 | 296.2
| 7144 | 53.47 | 267.96 | 6980.44 | -519.02 | 262.37
| 7187 | 53.93 | 268.18 | 7005.9 | -520.18 | 227.73
| 7229 | 58.07 | 267.31 | 7029.38 | -521.56 | 192.95
| 7272 | 64.31 | 266.97 | 7050.09 | -523.44 | 155.33
| 7314 | 69.37 | 266.8 | 7066.61 | -525.54 | 116.79
| 7357 | 72.91 | 267.07 | 7080.51 | -527.71 | 76.16
| 7399 | 77.18 | 267.39 | 7091.34 | -529.67 | 35.64
| 7469 | 80.62 | 267.89 | 7104.82 | -532.5 | -32.98
| 7521 | 84.731 | 267.465 | 7111.44 | -534.59 | -84.5
| 7565 | 88.21 | 267.11 | 7114.15 | -536.67 | -128.36
| 7650 | 88.98 | 267.91 | 7116.24 | -540.36 | -213.26
| 7735 | 90.43 | 267.64 | 7116.67 | -543.66 | -298.19
| 7820 | 89.9 | 266.82 | 7116.43 | -547.77 | -383.09
| 7905 | 91.53 | 266.84 | 7115.37 | -552.47 | -467.95
| 7990 | 92.24 | 267.31 | 7112.57 | -556.8 | -552.79
| 8075 | 92.4 | 267.72 | 7109.13 | -560.48 | -637.64
| 8161 | 91.6 | 268.02 | 7106.13 | -563.68 | -723.53
| 8245 | 90.61 | 268.74 | 7104.51 | -566.05 | -807.48
| 8331 | 89.13 | 268.23 | 7104.71 | -568.33 | -893.44
| 8416 | 89.16 | 268.3 | 7105.97 | -570.9 | -978.4
| 8501 | 89.38 | 268.54 | 7107.06 | -573.24 | -1063.36
| 8586 | 89.53 | 268.67 | 7107.87 | -575.31 | -1148.33
| 8671 | 90.55 | 268.53 | 7107.81 | -577.39 | -1233.3
| 8757 | 89.72 | 267.84 | 7107.6 | -580.11 | -1319.26
| 8842 | 90.12 | 267.49 | 7107.72 | -583.58 | -1404.19
| 8927 | 90 | 267.42 | 7107.63 | -587.35 | -1489.1
| 9012 | 90.24 | 267.06 | 7107.46 | -591.44 | -1574
| 9097 | 89.26 | 266.75 | 7107.83 | -596.03 | -1658.88
| 9182 | 89.69 | 266.95 | 7108.6 | -600.7 | -1743.74
| 9267 | 89.6 | 267.05 | 7109.13 | -605.15 | -1828.63
| 9352 | 89.56 | 267.37 | 7109.75 | -609.29 | -1913.52
| 9437 | 89.56 | 267.47 | 7110.41 | -613.12 | -1998.43
| 9522 | 90.18 | 267.64 | 7110.6 | -616.74 | -2083.36
| 9607 | 90.12 | 267.64 | 7110.38 | -620.24 | -2168.28
| 9692 | 89.93 | 267.59 | 7110.34 | -623.78 | -2253.21
| 9777 | 90.18 | 267.87 | 7110.26 | -627.15 | -2338.14
| 9862 | 90.67 | 268.17 | 7109.63 | -630.08 | -2423.09
| 9948 | 91.1 | 268.37 | 7108.3 | -632.68 | -2509.04
| 10033 | 91.35 | 268.56 | 7106.48 | -634.95 | -2593.99
| 10118 | 90.49 | 268.24 | 7105.12 | -637.33 | -2678.95
| 10203 | 90.03 | 267.25 | 7104.73 | -640.67 | -2763.88
| 10288 | 90.3 | 266.28 | 7104.49 | -645.47 | -2848.74
| 10373 | 90.43 | 265.74 | 7103.95 | -651.38 | -2933.53
| 10458 | 90.67 | 265.14 | 7103.13 | -658.14 | -3018.26
| 10543 | 91.2 | 264.75 | 7101.74 | -665.63 | -3102.92
| 10628 | 90.67 | 264.67 | 7100.36 | -673.46 | -3187.54
| 10714 | 91.07 | 264.93 | 7099.05 | -681.26 | -3273.18
| 10799 | 91.07 | 264.75 | 7097.46 | -688.9 | -3357.82
| 10883 | 90.76 | 264.5 | 7096.12 | -696.77 | -3441.44
| 10969 | 89.38 | 265.39 | 7096.02 | -704.35 | -3527.1
| 11054 | 89.22 | 265.28 | 7097.06 | -711.26 | -3611.81
| 11139 | 90.03 | 265.72 | 7097.61 | -717.93 | -3696.55
| 11224 | 90.49 | 266.41 | 7097.23 | -723.76 | -3781.35
| 11309 | 89.81 | 266.17 | 7097 | -729.26 | -3866.17
| 11394 | 89.84 | 266.83 | 7097.26 | -734.45 | -3951.01
| 11479 | 89.35 | 266.86 | 7097.86 | -739.13 | -4035.88
| 11564 | 89.19 | 267.15 | 7098.95 | -743.57 | -4120.75
| 11649 | 88.95 | 266.94 | 7100.33 | -747.95 | -4205.63
| 11734 | 89.19 | 267.64 | 7101.71 | -751.97 | -4290.52
| 11819 | 89.29 | 267.29 | 7102.83 | -755.73 | -4375.43
| 11904 | 90.15 | 266.53 | 7103.25 | -760.31 | -4460.31
| 11996 | 89.78 | 266.28 | 7103.3 | -766.08 | -4552.13
| 12087 | 89.47 | 266.66 | 7103.9 | -771.68 | -4642.95
| 12179 | 90.33 | 266.84 | 7104.06 | -776.9 | -4734.8
| 12271 | 90.98 | 266.71 | 7103.01 | -782.07 | -4826.65
| 12362 | 91.23 | 266.97 | 7101.25 | -787.09 | -4917.49
| 12389 | 91.13 | 266.82 | 7100.7 | -788.55 | -4944.45
| 12457 | 91.13 | 266.82 | 7099.36 | -792.32 | -5012.33

## Lookup (hidden)
North Reference | RetunValue | Grid Type | ReturnValue | Deviation Indicator | ReturnValue
| 2 |  | 0 |  | 4
True |  | SPCS-Colorado Central-NAD27 |  | Directional
Grid |  | SPCS-Colorado Central-NAD83 |  | High Angle
|  | SPCS-Colorado North-NAD27 |  | Horizontal
SPCS-Colorado North-NAD83
SPCS-Colorado South-NAD27
SPCS-Colorado South-NAD83
UTM-Zone 12 NAD27
UTM-Zone 12 NAD83
UTM-Zone 13 NAD27
UTM-Zone 13 NAD83