## Data
Header Information | measured depth (ft) | inclination (°) | azimuth (°) | true vertical depth (ft) | northing +N/-S (ft) | easting +E/-W (ft)
Operator Name | 0 | 0 | 22.477 | 0 | 0 | 0
EXTRACTION OIL & GAS LLC | 24 | 0 | 22.477 | 24 | 0 | 0
Operator Number | 124 | 0 | 22.477 | 124 | 0 | 0
10459 | 224 | 0 | 22.477 | 224 | 0 | 0
Well Name and Number | 324 | 0 | 22.477 | 324 | 0 | 0
RANCHO WATER VALLEY #10 | 424 | 0 | 22.477 | 424 | 0 | 0
API Number (if available) | 524 | 0 | 22.477 | 524 | 0 | 0
05-123-36438 | 624 | 0 | 22.477 | 624 | 0 | 0
Location: QQ SEC TWP RGE | 724 | 0 | 22.477 | 724 | 0 | 0
NENE Sec 4 T5N R67W | 824 | 0 | 22.477 | 824 | 0 | 0
Citing Type: Planned or Actual | 850 | 0 | 22.477 | 850 | 0 | 0
Planned | 924 | 1.48 | 22.477 | 923.99 | 0.88 | 0.37
Deviation Indicator | 1024 | 3.48 | 22.477 | 1023.89 | 4.88 | 2.02
Horizontal | 1124 | 5.48 | 22.477 | 1123.58 | 12.1 | 5.01
North Reference | 1224 | 7.48 | 22.477 | 1222.94 | 22.53 | 9.32
True | 1324 | 9.48 | 22.477 | 1321.84 | 36.15 | 14.96
Grid Type | 1375.7 | 10.514 | 22.477 | 1372.75 | 44.44 | 18.39
#VALUE! | 1424 | 10.514 | 22.477 | 1420.24 | 52.59 | 21.76
| 1524 | 10.514 | 22.477 | 1518.56 | 69.45 | 28.73
| 1624 | 10.514 | 22.477 | 1616.89 | 86.31 | 35.71
| 1724 | 10.514 | 22.477 | 1715.21 | 103.17 | 42.69
| 1824 | 10.514 | 22.477 | 1813.53 | 120.03 | 49.66
| 1924 | 10.514 | 22.477 | 1911.85 | 136.9 | 56.64
| 2024 | 10.514 | 22.477 | 2010.17 | 153.76 | 63.62
| 2124 | 10.514 | 22.477 | 2108.49 | 170.62 | 70.59
| 2224 | 10.514 | 22.477 | 2206.81 | 187.48 | 77.57
| 2324 | 10.514 | 22.477 | 2305.13 | 204.34 | 84.54
| 2424 | 10.514 | 22.477 | 2403.45 | 221.2 | 91.52
| 2524 | 10.514 | 22.477 | 2501.78 | 238.06 | 98.5
| 2624 | 10.514 | 22.477 | 2600.1 | 254.92 | 105.47
| 2724 | 10.514 | 22.477 | 2698.42 | 271.79 | 112.45
| 2824 | 10.514 | 22.477 | 2796.74 | 288.65 | 119.42
| 2924 | 10.514 | 22.477 | 2895.06 | 305.51 | 126.4
| 3024 | 10.514 | 22.477 | 2993.38 | 322.37 | 133.38
| 3124 | 10.514 | 22.477 | 3091.7 | 339.23 | 140.35
| 3224 | 10.514 | 22.477 | 3190.02 | 356.09 | 147.33
| 3324 | 10.514 | 22.477 | 3288.34 | 372.95 | 154.31
| 3424 | 10.514 | 22.477 | 3386.66 | 389.81 | 161.28
| 3524 | 10.514 | 22.477 | 3484.99 | 406.67 | 168.26
| 3624 | 10.514 | 22.477 | 3583.31 | 423.54 | 175.23
| 3724 | 10.514 | 22.477 | 3681.63 | 440.4 | 182.21
| 3824 | 10.514 | 22.477 | 3779.95 | 457.26 | 189.19
| 3924 | 10.514 | 22.477 | 3878.27 | 474.12 | 196.16
| 4024 | 10.514 | 22.477 | 3976.59 | 490.98 | 203.14
| 4124 | 10.514 | 22.477 | 4074.91 | 507.84 | 210.12
| 4224 | 10.514 | 22.477 | 4173.23 | 524.7 | 217.09
| 4324 | 10.514 | 22.477 | 4271.55 | 541.56 | 224.07
| 4424 | 10.514 | 22.477 | 4369.88 | 558.43 | 231.04
| 4524 | 10.514 | 22.477 | 4468.2 | 575.29 | 238.02
| 4624 | 10.514 | 22.477 | 4566.52 | 592.15 | 245
| 4724 | 10.514 | 22.477 | 4664.84 | 609.01 | 251.97
| 4824 | 10.514 | 22.477 | 4763.16 | 625.87 | 258.95
| 4924 | 10.514 | 22.477 | 4861.48 | 642.73 | 265.92
| 5024 | 10.514 | 22.477 | 4959.8 | 659.59 | 272.9
| 5124 | 10.514 | 22.477 | 5058.12 | 676.45 | 279.88
| 5224 | 10.514 | 22.477 | 5156.44 | 693.32 | 286.85
| 5324 | 10.514 | 22.477 | 5254.77 | 710.18 | 293.83
| 5424 | 10.514 | 22.477 | 5353.09 | 727.04 | 300.81
| 5524 | 10.514 | 22.477 | 5451.41 | 743.9 | 307.78
| 5624 | 10.514 | 22.477 | 5549.73 | 760.76 | 314.76
| 5724 | 10.514 | 22.477 | 5648.05 | 777.62 | 321.73
| 5824 | 10.514 | 22.477 | 5746.37 | 794.48 | 328.71
| 5924 | 10.514 | 22.477 | 5844.69 | 811.34 | 335.69
| 6024 | 10.514 | 22.477 | 5943.01 | 828.21 | 342.66
| 6124 | 10.514 | 22.477 | 6041.33 | 845.07 | 349.64
| 6192.07 | 10.514 | 22.477 | 6108.26 | 856.55 | 354.39
| 6224 | 9.783 | 6.646 | 6139.7 | 861.93 | 355.82
| 6324 | 12.453 | 320.563 | 6238 | 878.73 | 349.94
| 6424 | 19.362 | 298.897 | 6334.19 | 895.1 | 328.53
| 6524 | 27.478 | 288.962 | 6425.91 | 910.64 | 292.13
| 6624 | 35.994 | 283.376 | 6510.9 | 924.97 | 241.62
| 6724 | 44.679 | 279.714 | 6587.06 | 937.72 | 178.24
| 6824 | 53.451 | 277.036 | 6652.52 | 948.6 | 103.57
| 6924 | 62.269 | 274.909 | 6705.68 | 957.32 | 19.44
| 7024 | 71.116 | 273.103 | 6745.21 | 963.68 | -72.08
| 7124 | 79.978 | 271.48 | 6770.14 | 967.52 | -168.74
| 7224 | 88.847 | 269.943 | 6779.87 | 968.75 | -268.16
| 7237 | 90 | 269.746 | 6780 | 968.71 | -281.15
| 7324 | 90 | 269.746 | 6780 | 968.33 | -368.15
| 7424 | 90 | 269.746 | 6780 | 967.88 | -468.15
| 7524 | 90 | 269.746 | 6780 | 967.44 | -568.15
| 7624 | 90 | 269.746 | 6780 | 967 | -668.15
| 7724 | 90 | 269.746 | 6780 | 966.55 | -768.15
| 7824 | 90 | 269.746 | 6780 | 966.11 | -868.15
| 7924 | 90 | 269.746 | 6780 | 965.67 | -968.15
| 8024 | 90 | 269.746 | 6780 | 965.22 | -1068.15
| 8124 | 90 | 269.746 | 6780 | 964.78 | -1168.15
| 8224 | 90 | 269.746 | 6780 | 964.34 | -1268.14
| 8324 | 90 | 269.746 | 6780 | 963.89 | -1368.14
| 8424 | 90 | 269.746 | 6780 | 963.45 | -1468.14
| 8524 | 90 | 269.746 | 6780 | 963.01 | -1568.14
| 8624 | 90 | 269.746 | 6780 | 962.56 | -1668.14
| 8724 | 90 | 269.746 | 6780 | 962.12 | -1768.14
| 8824 | 90 | 269.746 | 6780 | 961.68 | -1868.14
| 8924 | 90 | 269.746 | 6780 | 961.23 | -1968.14
| 9024 | 90 | 269.746 | 6780 | 960.79 | -2068.14
| 9124 | 90 | 269.746 | 6780 | 960.35 | -2168.14
| 9224 | 90 | 269.746 | 6780 | 959.9 | -2268.13
| 9324 | 90 | 269.746 | 6780 | 959.46 | -2368.13
| 9424 | 90 | 269.746 | 6780 | 959.02 | -2468.13
| 9524 | 90 | 269.746 | 6780 | 958.57 | -2568.13
| 9624 | 90 | 269.746 | 6780 | 958.13 | -2668.13
| 9724 | 90 | 269.746 | 6780 | 957.69 | -2768.13
| 9824 | 90 | 269.746 | 6780 | 957.24 | -2868.13
| 9924 | 90 | 269.746 | 6780 | 956.8 | -2968.13
| 10024 | 90 | 269.746 | 6780 | 956.36 | -3068.13
| 10124 | 90 | 269.746 | 6780 | 955.91 | -3168.13
| 10224 | 90 | 269.746 | 6780 | 955.47 | -3268.12
| 10324 | 90 | 269.746 | 6780 | 955.03 | -3368.12
| 10424 | 90 | 269.746 | 6780 | 954.58 | -3468.12
| 10524 | 90 | 269.746 | 6780 | 954.14 | -3568.12
| 10624 | 90 | 269.746 | 6780 | 953.7 | -3668.12
| 10724 | 90 | 269.746 | 6780 | 953.26 | -3768.12
| 10824 | 90 | 269.746 | 6780 | 952.81 | -3868.12
| 10924 | 90 | 269.746 | 6780 | 952.37 | -3968.12
| 11024 | 90 | 269.746 | 6780 | 951.93 | -4068.12
| 11124 | 90 | 269.746 | 6780 | 951.48 | -4168.12
| 11224 | 90 | 269.746 | 6780 | 951.04 | -4268.12
| 11324 | 90 | 269.746 | 6780 | 950.6 | -4368.11
| 11424 | 90 | 269.746 | 6780 | 950.15 | -4468.11
| 11524 | 90 | 269.746 | 6780 | 949.71 | -4568.11
| 11624 | 90 | 269.746 | 6780 | 949.27 | -4668.11
| 11724 | 90 | 269.746 | 6780 | 948.82 | -4768.11
| 11824 | 90 | 269.746 | 6780 | 948.38 | -4868.11
| 11924 | 90 | 269.746 | 6780 | 947.94 | -4968.11
| 12024 | 90 | 269.746 | 6780 | 947.49 | -5068.11
| 12124 | 90 | 269.746 | 6780 | 947.05 | -5168.11
| 12206.47 | 90 | 269.746 | 6780 | 946.68 | -5250.58

## Lookup (hidden)
North Reference | RetunValue | Grid Type | ReturnValue | Deviation Indicator | ReturnValue
| 2 |  | 0 |  | 4
True |  | SPCS-Colorado Central-NAD27 |  | Directional
Grid |  | SPCS-Colorado Central-NAD83 |  | High Angle
|  | SPCS-Colorado North-NAD27 |  | Horizontal
SPCS-Colorado North-NAD83
SPCS-Colorado South-NAD27
SPCS-Colorado South-NAD83
UTM-Zone 12 NAD27
UTM-Zone 12 NAD83
UTM-Zone 13 NAD27
UTM-Zone 13 NAD83