## Data
Header Information | measured depth (ft) | inclination (°) | azimuth (°) | true vertical depth (ft) | northing +N/-S (ft) | easting +E/-W (ft)
Operator Name | 0 | 0 | 0 | 0 | 0 | 0
Extraction Oil & Gas LLC. | 100 | 0 | 0 | 100 | 0 | 0
Operator Number | 200 | 0 | 0 | 200 | 0 | 0
10459 | 300 | 0 | 0 | 300 | 0 | 0
Well Name and Number | 400 | 0 | 0 | 400 | 0 | 0
Wind 6 | 500 | 0 | 0 | 500 | 0 | 0
API Number (if available) | 600 | 0 | 0 | 600 | 0 | 0
| 700 | 0 | 0 | 700 | 0 | 0
Location: QQ SEC TWP RGE | 800 | 0 | 0 | 800 | 0 | 0
SWLot2 Sec.31 T5N R67W | 900 | 0 | 0 | 900 | 0 | 0
Citing Type: Planned or Actual | 1000 | 0 | 0 | 1000 | 0 | 0
Planned | 1100 | 0 | 0 | 1100 | 0 | 0
Deviation Indicator | 1200 | 2 | 199.2337 | 1199.98 | -1.65 | -0.57
| 1300 | 3.9999 | 199.2337 | 1299.83 | -6.59 | -2.3
North Reference | 1400 | 4.3664 | 199.2337 | 1399.55 | -13.72 | -4.79
True | 1500 | 4.3664 | 199.2337 | 1499.26 | -20.91 | -7.3
Grid Type | 1600 | 4.3664 | 199.2337 | 1598.97 | -28.1 | -9.8
#VALUE! | 1700 | 4.3664 | 199.2337 | 1698.68 | -35.29 | -12.31
| 1800 | 4.3664 | 199.2337 | 1798.39 | -42.48 | -14.82
| 1900 | 4.3664 | 199.2337 | 1898.1 | -49.66 | -17.33
| 2000 | 4.3664 | 199.2337 | 1997.81 | -56.85 | -19.84
| 2100 | 4.3664 | 199.2337 | 2097.52 | -64.04 | -22.34
| 2200 | 4.3664 | 199.2337 | 2197.23 | -71.23 | -24.85
| 2300 | 4.3664 | 199.2337 | 2296.93 | -78.42 | -27.36
| 2400 | 4.3664 | 199.2337 | 2396.64 | -85.61 | -29.87
| 2499.99 | 4.3664 | 199.2337 | 2496.35 | -92.79 | -32.38
| 2599.99 | 4.3664 | 199.2337 | 2596.06 | -99.98 | -34.88
| 2699.99 | 4.3664 | 199.2337 | 2695.77 | -107.17 | -37.39
| 2799.99 | 4.3664 | 199.2337 | 2795.48 | -114.36 | -39.9
| 2899.99 | 4.3664 | 199.2337 | 2895.19 | -121.55 | -42.41
| 2999.99 | 4.3664 | 199.2337 | 2994.9 | -128.74 | -44.92
| 3099.99 | 4.3664 | 199.2337 | 3094.61 | -135.93 | -47.42
| 3199.99 | 4.3664 | 199.2337 | 3194.32 | -143.11 | -49.93
| 3299.99 | 4.3664 | 199.2337 | 3294.03 | -150.3 | -52.44
| 3399.99 | 4.3664 | 199.2337 | 3393.74 | -157.49 | -54.95
| 3499.99 | 4.3664 | 199.2337 | 3493.45 | -164.68 | -57.46
| 3599.99 | 4.3664 | 199.2337 | 3593.16 | -171.87 | -59.96
| 3699.99 | 4.3664 | 199.2337 | 3692.87 | -179.06 | -62.47
| 3799.99 | 4.3664 | 199.2337 | 3792.58 | -186.24 | -64.98
| 3899.99 | 4.3664 | 199.2337 | 3892.29 | -193.43 | -67.49
| 3999.99 | 4.3664 | 199.2337 | 3992 | -200.62 | -70
| 4099.99 | 4.3664 | 199.2337 | 4091.71 | -207.81 | -72.5
| 4199.99 | 4.3664 | 199.2337 | 4191.42 | -215 | -75.01
| 4299.99 | 4.3664 | 199.2337 | 4291.13 | -222.19 | -77.52
| 4399.99 | 4.3664 | 199.2337 | 4390.84 | -229.38 | -80.03
| 4499.99 | 4.3664 | 199.2337 | 4490.55 | -236.56 | -82.54
| 4599.99 | 4.3664 | 199.2337 | 4590.25 | -243.75 | -85.04
| 4699.99 | 4.3664 | 199.2337 | 4689.96 | -250.94 | -87.55
| 4799.99 | 4.3664 | 199.2337 | 4789.67 | -258.13 | -90.06
| 4899.99 | 4.3664 | 199.2337 | 4889.38 | -265.32 | -92.57
| 4999.99 | 4.3664 | 199.2337 | 4989.09 | -272.51 | -95.08
| 5099.99 | 4.3664 | 199.2337 | 5088.8 | -279.69 | -97.58
| 5199.99 | 4.3664 | 199.2337 | 5188.51 | -286.88 | -100.09
| 5299.99 | 4.3664 | 199.2337 | 5288.22 | -294.07 | -102.6
| 5399.99 | 4.3664 | 199.2337 | 5387.93 | -301.26 | -105.11
| 5499.99 | 4.3664 | 199.2337 | 5487.64 | -308.45 | -107.62
| 5599.99 | 4.3664 | 199.2337 | 5587.35 | -315.64 | -110.12
| 5699.99 | 4.3664 | 199.2337 | 5687.06 | -322.82 | -112.63
| 5799.99 | 4.3664 | 199.2337 | 5786.77 | -330.01 | -115.14
| 5899.99 | 4.3664 | 199.2337 | 5886.48 | -337.2 | -117.65
| 5999.99 | 4.3664 | 199.2337 | 5986.19 | -344.39 | -120.16
| 6099.99 | 4.3664 | 199.2337 | 6085.9 | -351.58 | -122.66
| 6199.99 | 4.3664 | 199.2337 | 6185.61 | -358.77 | -125.17
| 6299.99 | 3.0348 | 199.2337 | 6285.37 | -365.23 | -127.43
| 6399.99 | 1.0348 | 199.2337 | 6385.3 | -368.58 | -128.6
| 6499.99 | 0 | 0 | 6485.3 | -369.02 | -128.75
| 6599.99 | 4.8259 | 270 | 6585.24 | -369.02 | -130.78
| 6699.99 | 14.8258 | 270 | 6683.65 | -369.02 | -147.82
| 6799.99 | 24.8258 | 270 | 6777.6 | -369.02 | -181.7
| 6899.99 | 34.8258 | 270 | 6864.25 | -369.02 | -231.37
| 6999.99 | 44.8258 | 270 | 6940.95 | -369.02 | -295.34
| 7099.99 | 54.8258 | 270 | 7005.38 | -369.02 | -371.65
| 7199.99 | 64.8257 | 270 | 7055.58 | -369.02 | -457.99
| 7299.99 | 74.8257 | 270 | 7090.02 | -369.02 | -551.73
| 7399.99 | 84.8257 | 270 | 7107.66 | -369.02 | -650.04
| 7499.98 | 90 | 270 | 7110 | -369.02 | -749.96
| 7599.98 | 90 | 270 | 7110 | -369.02 | -849.96
| 7699.98 | 90 | 270 | 7110 | -369.02 | -949.96
| 7799.98 | 90 | 270 | 7110 | -369.02 | -1049.96
| 7899.98 | 90 | 270 | 7110 | -369.02 | -1149.96
| 7999.98 | 90 | 270 | 7110 | -369.02 | -1249.96
| 8099.98 | 90 | 270 | 7110 | -369.02 | -1349.96
| 8199.98 | 90 | 270 | 7110 | -369.02 | -1449.96
| 8299.98 | 90 | 270 | 7110 | -369.02 | -1549.96
| 8399.98 | 90 | 270 | 7110 | -369.02 | -1649.96
| 8499.98 | 90 | 270 | 7110 | -369.02 | -1749.96
| 8599.98 | 90 | 270 | 7110 | -369.02 | -1849.96
| 8699.98 | 90 | 270 | 7110 | -369.02 | -1949.96
| 8799.98 | 90 | 270 | 7110 | -369.02 | -2049.96
| 8899.98 | 90 | 270 | 7110 | -369.02 | -2149.96
| 8999.98 | 90 | 270 | 7110 | -369.02 | -2249.96
| 9099.98 | 90 | 270 | 7110 | -369.02 | -2349.96
| 9199.98 | 90 | 270 | 7110 | -369.02 | -2449.96
| 9299.98 | 90 | 270 | 7110 | -369.02 | -2549.96
| 9399.98 | 90 | 270 | 7110 | -369.02 | -2649.96
| 9499.98 | 90 | 270 | 7110 | -369.02 | -2749.96
| 9599.98 | 90 | 270 | 7110 | -369.02 | -2849.96
| 9699.98 | 90 | 270 | 7110 | -369.02 | -2949.96
| 9799.98 | 90 | 270 | 7110 | -369.02 | -3049.96
| 9899.98 | 90 | 270 | 7110 | -369.02 | -3149.96
| 9999.98 | 90 | 270 | 7110 | -369.02 | -3249.96
| 10099.98 | 90 | 270 | 7110 | -369.02 | -3349.96
| 10199.98 | 90 | 270 | 7110 | -369.02 | -3449.96
| 10299.98 | 90 | 270 | 7110 | -369.02 | -3549.96
| 10399.98 | 90 | 270 | 7110 | -369.02 | -3649.96
| 10499.98 | 90 | 270 | 7110 | -369.02 | -3749.96
| 10599.98 | 90 | 270 | 7110 | -369.02 | -3849.96
| 10699.98 | 90 | 270 | 7110 | -369.02 | -3949.96
| 10799.98 | 90 | 270 | 7110 | -369.02 | -4049.96
| 10899.98 | 90 | 270 | 7110 | -369.02 | -4149.96
| 10999.98 | 90 | 270 | 7110 | -369.02 | -4249.96
| 11099.98 | 90 | 270 | 7110 | -369.02 | -4349.96
| 11199.98 | 90 | 270 | 7110 | -369.02 | -4449.96
| 11299.98 | 90 | 270 | 7110 | -369.02 | -4549.96
| 11399.98 | 90 | 270 | 7110 | -369.02 | -4649.96
| 11499.98 | 90 | 270 | 7110 | -369.02 | -4749.96
| 11599.98 | 90 | 270 | 7110 | -369.02 | -4849.96
| 11699.98 | 90 | 270 | 7110 | -369.02 | -4949.96
| 11799.98 | 90 | 270 | 7110 | -369.02 | -5049.96
| 11835 | 90 | 270 | 7110 | -369.02 | -5084.98

## Lookup (hidden)
North Reference | RetunValue | Grid Type | ReturnValue | Deviation Indicator | ReturnValue
| 2 |  | 0 |  | 4
True |  | SPCS-Colorado Central-NAD27 |  | Directional
Grid |  | SPCS-Colorado Central-NAD83 |  | High Angle
|  | SPCS-Colorado North-NAD27 |  | Horizontal
SPCS-Colorado North-NAD83
SPCS-Colorado South-NAD27
SPCS-Colorado South-NAD83
UTM-Zone 12 NAD27
UTM-Zone 12 NAD83
UTM-Zone 13 NAD27
UTM-Zone 13 NAD83