## Data
Header Information | measured depth (ft) | inclination (°) | azimuth (°) | true vertical depth (ft) | northing +N/-S (ft) | easting +E/-W (ft)
Operator Name | 900 | 0 | 0 | 900 | 0 | 0
Bill Barrett Corp | 1000 | 2 | 313.063 | 999.98 | 1.19 | -1.28
Operator Number | 1100 | 4 | 313.063 | 1099.84 | 4.76 | -5.1
10071 | 1200 | 6 | 313.063 | 1199.45 | 10.72 | -11.47
Well Name and Number | 1218.3 | 6.366 | 313.063 | 1217.65 | 12.06 | -12.91
Anschutz State 5-62-26-3340BH2 | 1300 | 6.366 | 313.063 | 1298.84 | 18.25 | -19.52
API Number (if available) | 1400 | 6.366 | 313.063 | 1398.23 | 25.82 | -27.63
| 1500 | 6.366 | 313.063 | 1497.61 | 33.39 | -35.73
Location: QQ SEC TWP RGE | 1600 | 6.366 | 313.063 | 1596.99 | 40.96 | -43.83
NWSW Sec 26 T5N-R62W | 1700 | 6.366 | 313.063 | 1696.38 | 48.53 | -51.93
Citing Type: Planned or Actual | 1800 | 6.366 | 313.063 | 1795.76 | 56.1 | -60.03
Planned | 1900 | 6.366 | 313.063 | 1895.14 | 63.67 | -68.13
Deviation Indicator | 2000 | 6.366 | 313.063 | 1994.53 | 71.24 | -76.23
Horizontal | 2100 | 6.366 | 313.063 | 2093.91 | 78.81 | -84.33
North Reference | 2200 | 6.366 | 313.063 | 2193.29 | 86.38 | -92.43
True | 2300 | 6.366 | 313.063 | 2292.68 | 93.96 | -100.53
Grid Type | 2400 | 6.366 | 313.063 | 2392.06 | 101.53 | -108.64
#VALUE! | 2500 | 6.366 | 313.063 | 2491.44 | 109.1 | -116.74
| 2600 | 6.366 | 313.063 | 2590.83 | 116.67 | -124.84
| 2700 | 6.366 | 313.063 | 2690.21 | 124.24 | -132.94
| 2800 | 6.366 | 313.063 | 2789.59 | 131.81 | -141.04
| 2900 | 6.366 | 313.063 | 2888.98 | 139.38 | -149.14
| 3000 | 6.366 | 313.063 | 2988.36 | 146.95 | -157.24
| 3100 | 6.366 | 313.063 | 3087.74 | 154.52 | -165.34
| 3200 | 6.366 | 313.063 | 3187.13 | 162.09 | -173.44
| 3300 | 6.366 | 313.063 | 3286.51 | 169.66 | -181.55
| 3400 | 6.366 | 313.063 | 3385.89 | 177.24 | -189.65
| 3500 | 6.366 | 313.063 | 3485.28 | 184.81 | -197.75
| 3600 | 6.366 | 313.063 | 3584.66 | 192.38 | -205.85
| 3700 | 6.366 | 313.063 | 3684.04 | 199.95 | -213.95
| 3800 | 6.366 | 313.063 | 3783.43 | 207.52 | -222.05
| 3900 | 6.366 | 313.063 | 3882.81 | 215.09 | -230.15
| 4000 | 6.366 | 313.063 | 3982.19 | 222.66 | -238.25
| 4100 | 6.366 | 313.063 | 4081.58 | 230.23 | -246.35
| 4200 | 6.366 | 313.063 | 4180.96 | 237.8 | -254.45
| 4300 | 6.366 | 313.063 | 4280.34 | 245.37 | -262.56
| 4400 | 6.366 | 313.063 | 4379.73 | 252.94 | -270.66
| 4500 | 6.366 | 313.063 | 4479.11 | 260.52 | -278.76
| 4600 | 6.366 | 313.063 | 4578.49 | 268.09 | -286.86
| 4700 | 6.366 | 313.063 | 4677.88 | 275.66 | -294.96
| 4800 | 6.366 | 313.063 | 4777.26 | 283.23 | -303.06
| 4900 | 6.366 | 313.063 | 4876.64 | 290.8 | -311.16
| 4934.46 | 6.366 | 313.063 | 4910.89 | 293.41 | -313.95
| 5000 | 5.055 | 313.063 | 4976.1 | 297.86 | -318.72
| 5100 | 3.055 | 313.063 | 5075.85 | 302.69 | -323.88
| 5200 | 1.055 | 313.063 | 5175.78 | 305.14 | -326.51
| 5252.76 | 0 | 0 | 5228.54 | 305.47 | -326.86
| 5300 | 0 | 0 | 5275.78 | 305.47 | -326.86
| 5400 | 0 | 0 | 5375.78 | 305.47 | -326.86
| 5500 | 0 | 0 | 5475.78 | 305.47 | -326.86
| 5600 | 0 | 0 | 5575.78 | 305.47 | -326.86
| 5700 | 0 | 0 | 5675.78 | 305.47 | -326.86
| 5752.76 | 0 | 0 | 5728.54 | 305.47 | -326.86
| 5775 | 2.668 | 88.683 | 5750.77 | 305.48 | -326.34
| 5800 | 5.668 | 88.683 | 5775.7 | 305.52 | -324.53
| 5825 | 8.668 | 88.683 | 5800.5 | 305.6 | -321.41
| 5850 | 11.668 | 88.683 | 5825.11 | 305.7 | -317
| 5875 | 14.668 | 88.683 | 5849.45 | 305.83 | -311.3
| 5900 | 17.668 | 88.683 | 5873.45 | 305.99 | -304.34
| 5925 | 20.668 | 88.683 | 5897.06 | 306.18 | -296.14
| 5950 | 23.668 | 88.683 | 5920.21 | 306.39 | -286.71
| 5975 | 26.668 | 88.683 | 5942.84 | 306.64 | -276.08
| 6000 | 29.668 | 88.683 | 5964.87 | 306.91 | -264.28
| 6025 | 32.668 | 88.683 | 5986.26 | 307.21 | -251.35
| 6050 | 35.668 | 88.683 | 6006.95 | 307.53 | -237.31
| 6075 | 38.668 | 88.683 | 6026.87 | 307.88 | -222.22
| 6100 | 41.668 | 88.683 | 6045.97 | 308.25 | -206.1
| 6125 | 44.668 | 88.683 | 6064.2 | 308.64 | -189
| 6150 | 47.668 | 88.683 | 6081.51 | 309.05 | -170.97
| 6175 | 50.668 | 88.683 | 6097.85 | 309.49 | -152.06
| 6200 | 53.668 | 88.683 | 6113.19 | 309.94 | -132.32
| 6225 | 56.668 | 88.683 | 6127.46 | 310.41 | -111.81
| 6250 | 59.668 | 88.683 | 6140.65 | 310.9 | -90.58
| 6275 | 62.668 | 88.683 | 6152.7 | 311.41 | -68.69
| 6300 | 65.668 | 88.683 | 6163.59 | 311.92 | -46.19
| 6325 | 68.668 | 88.683 | 6173.29 | 312.45 | -23.16
| 6350 | 71.668 | 88.683 | 6181.77 | 312.99 | 0.35
| 6375 | 74.668 | 88.683 | 6189.01 | 313.54 | 24.27
| 6400 | 77.668 | 88.683 | 6194.99 | 314.1 | 48.53
| 6425 | 80.668 | 88.683 | 6199.69 | 314.66 | 73.08
| 6450 | 83.668 | 88.683 | 6203.09 | 315.23 | 97.84
| 6475 | 86.668 | 88.683 | 6205.2 | 315.81 | 122.74
| 6500 | 89.668 | 88.683 | 6206 | 316.38 | 147.72
| 6505.56 | 90.335 | 88.683 | 6206 | 316.51 | 153.27
| 6600 | 90.335 | 88.683 | 6205.44 | 318.68 | 247.69
| 6700 | 90.335 | 88.683 | 6204.86 | 320.98 | 347.66
| 6800 | 90.335 | 88.683 | 6204.27 | 323.28 | 447.63
| 6900 | 90.335 | 88.683 | 6203.69 | 325.57 | 547.6
| 7000 | 90.335 | 88.683 | 6203.1 | 327.87 | 647.57
| 7100 | 90.335 | 88.683 | 6202.52 | 330.17 | 747.55
| 7200 | 90.335 | 88.683 | 6201.93 | 332.47 | 847.52
| 7300 | 90.335 | 88.683 | 6201.35 | 334.77 | 947.49
| 7400 | 90.335 | 88.683 | 6200.76 | 337.07 | 1047.46
| 7500 | 90.335 | 88.683 | 6200.18 | 339.36 | 1147.43
| 7600 | 90.335 | 88.683 | 6199.59 | 341.66 | 1247.41
| 7700 | 90.335 | 88.683 | 6199.01 | 343.96 | 1347.38
| 7800 | 90.335 | 88.683 | 6198.42 | 346.26 | 1447.35
| 7900 | 90.335 | 88.683 | 6197.84 | 348.56 | 1547.32
| 8000 | 90.335 | 88.683 | 6197.25 | 350.86 | 1647.29
| 8100 | 90.335 | 88.683 | 6196.67 | 353.15 | 1747.27
| 8200 | 90.335 | 88.683 | 6196.08 | 355.45 | 1847.24
| 8300 | 90.335 | 88.683 | 6195.5 | 357.75 | 1947.21
| 8400 | 90.335 | 88.683 | 6194.91 | 360.05 | 2047.18
| 8500 | 90.335 | 88.683 | 6194.33 | 362.35 | 2147.15
| 8600 | 90.335 | 88.683 | 6193.74 | 364.65 | 2247.12
| 8700 | 90.335 | 88.683 | 6193.16 | 366.94 | 2347.1
| 8800 | 90.335 | 88.683 | 6192.57 | 369.24 | 2447.07
| 8900 | 90.335 | 88.683 | 6191.99 | 371.54 | 2547.04
| 9000 | 90.335 | 88.683 | 6191.4 | 373.84 | 2647.01
| 9100 | 90.335 | 88.683 | 6190.82 | 376.14 | 2746.98
| 9200 | 90.335 | 88.683 | 6190.23 | 378.44 | 2846.96
| 9300 | 90.335 | 88.683 | 6189.65 | 380.73 | 2946.93
| 9400 | 90.335 | 88.683 | 6189.06 | 383.03 | 3046.9
| 9500 | 90.335 | 88.683 | 6188.48 | 385.33 | 3146.87
| 9600 | 90.335 | 88.683 | 6187.89 | 387.63 | 3246.84
| 9700 | 90.335 | 88.683 | 6187.31 | 389.93 | 3346.82
| 9800 | 90.335 | 88.683 | 6186.72 | 392.23 | 3446.79
| 9900 | 90.335 | 88.683 | 6186.14 | 394.52 | 3546.76
| 10000 | 90.335 | 88.683 | 6185.55 | 396.82 | 3646.73
| 10100 | 90.335 | 88.683 | 6184.97 | 399.12 | 3746.7
| 10200 | 90.335 | 88.683 | 6184.38 | 401.42 | 3846.67
| 10300 | 90.335 | 88.683 | 6183.8 | 403.72 | 3946.65
| 10400 | 90.335 | 88.683 | 6183.21 | 406.02 | 4046.62
| 10500 | 90.335 | 88.683 | 6182.63 | 408.31 | 4146.59
| 10600 | 90.335 | 88.683 | 6182.04 | 410.61 | 4246.56
| 10700 | 90.335 | 88.683 | 6181.46 | 412.91 | 4346.53
| 10800 | 90.335 | 88.683 | 6180.87 | 415.21 | 4446.51
| 10900 | 90.335 | 88.683 | 6180.29 | 417.51 | 4546.48
| 11000 | 90.335 | 88.683 | 6179.7 | 419.81 | 4646.45
| 11100 | 90.335 | 88.683 | 6179.12 | 422.1 | 4746.42
| 11200 | 90.335 | 88.683 | 6178.53 | 424.4 | 4846.39
| 11300 | 90.335 | 88.683 | 6177.95 | 426.7 | 4946.37
| 11400 | 90.335 | 88.683 | 6177.36 | 429 | 5046.34
| 11500 | 90.335 | 88.683 | 6176.78 | 431.3 | 5146.31
| 11600 | 90.335 | 88.683 | 6176.19 | 433.6 | 5246.28
| 11700 | 90.335 | 88.683 | 6175.61 | 435.89 | 5346.25
| 11800 | 90.335 | 88.683 | 6175.02 | 438.19 | 5446.22
| 11900 | 90.335 | 88.683 | 6174.44 | 440.49 | 5546.2
| 12000 | 90.335 | 88.683 | 6173.85 | 442.79 | 5646.17
| 12100 | 90.335 | 88.683 | 6173.27 | 445.09 | 5746.14
| 12200 | 90.335 | 88.683 | 6172.68 | 447.39 | 5846.11
| 12300 | 90.335 | 88.683 | 6172.1 | 449.68 | 5946.08
| 12400 | 90.335 | 88.683 | 6171.51 | 451.98 | 6046.06
| 12500 | 90.335 | 88.683 | 6170.93 | 454.28 | 6146.03
| 12600 | 90.335 | 88.683 | 6170.34 | 456.58 | 6246
| 12700 | 90.335 | 88.683 | 6169.76 | 458.88 | 6345.97
| 12800 | 90.335 | 88.683 | 6169.17 | 461.18 | 6445.94
| 12900 | 90.335 | 88.683 | 6168.59 | 463.47 | 6545.92
| 13000 | 90.335 | 88.683 | 6168 | 465.77 | 6645.89
| 13100 | 90.335 | 88.683 | 6167.42 | 468.07 | 6745.86
| 13200 | 90.335 | 88.683 | 6166.83 | 470.37 | 6845.83
| 13300 | 90.335 | 88.683 | 6166.25 | 472.67 | 6945.8
| 13400 | 90.335 | 88.683 | 6165.66 | 474.97 | 7045.77
| 13500 | 90.335 | 88.683 | 6165.08 | 477.26 | 7145.75
| 13600 | 90.335 | 88.683 | 6164.49 | 479.56 | 7245.72
| 13700 | 90.335 | 88.683 | 6163.91 | 481.86 | 7345.69
| 13800 | 90.335 | 88.683 | 6163.32 | 484.16 | 7445.66
| 13900 | 90.335 | 88.683 | 6162.74 | 486.46 | 7545.63
| 14000 | 90.335 | 88.683 | 6162.15 | 488.76 | 7645.61
| 14100 | 90.335 | 88.683 | 6161.57 | 491.05 | 7745.58
| 14200 | 90.335 | 88.683 | 6160.98 | 493.35 | 7845.55
| 14300 | 90.335 | 88.683 | 6160.4 | 495.65 | 7945.52
| 14400 | 90.335 | 88.683 | 6159.81 | 497.95 | 8045.49
| 14500 | 90.335 | 88.683 | 6159.23 | 500.25 | 8145.47
| 14600 | 90.335 | 88.683 | 6158.64 | 502.55 | 8245.44
| 14700 | 90.335 | 88.683 | 6158.06 | 504.84 | 8345.41
| 14800 | 90.335 | 88.683 | 6157.47 | 507.14 | 8445.38
| 14900 | 90.335 | 88.683 | 6156.89 | 509.44 | 8545.35
| 15000 | 90.335 | 88.683 | 6156.3 | 511.74 | 8645.32
| 15100 | 90.335 | 88.683 | 6155.72 | 514.04 | 8745.3
| 15200 | 90.335 | 88.683 | 6155.13 | 516.34 | 8845.27
| 15300 | 90.335 | 88.683 | 6154.55 | 518.63 | 8945.24
| 15400 | 90.335 | 88.683 | 6153.96 | 520.93 | 9045.21
| 15500 | 90.335 | 88.683 | 6153.38 | 523.23 | 9145.18
| 15600 | 90.335 | 88.683 | 6152.79 | 525.53 | 9245.16
| 15700 | 90.335 | 88.683 | 6152.21 | 527.83 | 9345.13
| 15800 | 90.335 | 88.683 | 6151.62 | 530.13 | 9445.1
| 15900 | 90.335 | 88.683 | 6151.04 | 532.42 | 9545.07
| 16000 | 90.335 | 88.683 | 6150.45 | 534.72 | 9645.04
| 16100 | 90.335 | 88.683 | 6149.87 | 537.02 | 9745.02
| 16200 | 90.335 | 88.683 | 6149.28 | 539.32 | 9844.99
| 16247.73 | 90.335 | 88.683 | 6149 | 540.42 | 9892.7

## Lookup (hidden)
North Reference | RetunValue | Grid Type | ReturnValue | Deviation Indicator | ReturnValue
| 2 |  | 0 |  | 4
True |  | SPCS-Colorado Central-NAD27 |  | Directional
Grid |  | SPCS-Colorado Central-NAD83 |  | High Angle
|  | SPCS-Colorado North-NAD27 |  | Horizontal
SPCS-Colorado North-NAD83
SPCS-Colorado South-NAD27
SPCS-Colorado South-NAD83
UTM-Zone 12 NAD27
UTM-Zone 12 NAD83
UTM-Zone 13 NAD27
UTM-Zone 13 NAD83