## Data
Header Information | measured depth (ft) | inclination (°) | azimuth (°) | true vertical depth (ft) | northing +N/-S (ft) | easting +E/-W (ft)
Operator Name | 0 | 0 | 33.02 | 0 | 0 | 0
KERR-MCGEE | 16 | 0 | 33.02 | 16 | 0 | 0
Operator Number | 116 | 0.64 | 33.02 | 116 | 0.47 | 0.3
47120 | 216 | 0.73 | 21.36 | 215.99 | 1.53 | 0.84
Well Name and Number | 316 | 0.57 | 23.49 | 315.98 | 2.58 | 1.27
NRC 27N-5HZ | 416 | 0.49 | 2.83 | 415.98 | 3.46 | 1.49
API Number (if available) | 516 | 0.35 | 346.58 | 515.98 | 4.19 | 1.44
05-123-39156 | 616 | 0.26 | 293.83 | 615.98 | 4.58 | 1.16
Location: QQ SEC TWP RGE | 716 | 0.29 | 301.9 | 715.98 | 4.8 | 0.74
SEC.08-T1N-R67W | 816 | 0.38 | 274.94 | 815.97 | 4.96 | 0.19
Citing Type: Planned or Actual | 916 | 0.47 | 273.5 | 915.97 | 5.02 | -0.55
ACTUAL | 1016 | 0.6 | 259.72 | 1015.97 | 4.95 | -1.47
Deviation Indicator | 1116 | 0.61 | 252.07 | 1115.96 | 4.69 | -2.49
Horizontal | 1216 | 0.54 | 216.37 | 1215.96 | 4.15 | -3.28
North Reference | 1259 | 0.2 | 212.08 | 1258.96 | 3.92 | -3.44
True | 1457 | 0.7 | 136.6 | 1456.95 | 2.75 | -2.79
Grid Type | 1556 | 2.7 | 162.3 | 1555.9 | 0.09 | -1.67
#VALUE! | 1647 | 3.8 | 157.3 | 1646.75 | -4.74 | 0.15
| 1738 | 5.9 | 145.2 | 1737.43 | -11.36 | 3.98
| 1830 | 7.7 | 145.9 | 1828.77 | -20.35 | 10.14
| 1922 | 8.6 | 141.4 | 1919.85 | -30.83 | 17.89
| 2106 | 11.5 | 145.7 | 2101.01 | -56.74 | 36.81
| 2291 | 9.9 | 123.8 | 2282.86 | -80.83 | 60.43
| 2382 | 6.6 | 122.3 | 2372.9 | -87.98 | 71.35
| 2474 | 4.2 | 109.8 | 2464.49 | -91.94 | 78.99
| 2659 | 1.4 | 335.7 | 2649.35 | -92.18 | 84.44
| 2842 | 1.5 | 317.7 | 2832.29 | -88.37 | 81.91
| 3305 | 1.6 | 303.5 | 3295.12 | -80.32 | 72.44
| 3646 | 1.3 | 314.1 | 3636.01 | -75 | 65.69
| 3816 | 1.6 | 299.4 | 3805.96 | -72.49 | 62.24
| 3902 | 1 | 358.6 | 3891.94 | -71.15 | 61.17
| 3987 | 0.4 | 103.8 | 3976.93 | -70.48 | 61.44
| 4413 | 0.8 | 298.1 | 4402.92 | -69.44 | 60.27
| 4841 | 0.7 | 317.5 | 4830.89 | -66.1 | 55.86
| 4926 | 0.7 | 156.7 | 4915.89 | -66.2 | 55.72
| 5011 | 0.9 | 180.8 | 5000.88 | -67.34 | 55.91
| 5096 | 1.3 | 201.9 | 5085.86 | -68.9 | 55.54
| 5181 | 0.9 | 141.7 | 5170.85 | -70.32 | 55.6
| 5352 | 0.9 | 133.3 | 5341.83 | -72.3 | 57.41
| 5693 | 0.2 | 91.5 | 5682.81 | -74.15 | 59.95
| 6120 | 0.4 | 264.1 | 6109.81 | -74.32 | 59.21
| 6460 | 0.8 | 308.7 | 6449.79 | -72.96 | 56.18
| 6631 | 0.8 | 289.9 | 6620.77 | -71.81 | 54.13
| 6837 | 1.8 | 332.9 | 6826.72 | -68.44 | 51.3
| 6887 | 2.4 | 334.6 | 6876.69 | -66.79 | 50.49
| 6973 | 11 | 355.3 | 6962.03 | -56.97 | 49.05
| 7058 | 19.9 | 355.7 | 7043.87 | -34.42 | 47.29
| 7143 | 30.5 | 357.4 | 7120.68 | 1.66 | 45.23
| 7229 | 34.7 | 359.4 | 7193.11 | 47.96 | 43.98
| 7314 | 37 | 0.9 | 7262.01 | 97.74 | 44.13
| 7399 | 48.9 | 3.2 | 7324.11 | 155.5 | 46.32
| 7484 | 60.8 | 2.4 | 7372.96 | 224.79 | 49.68
| 7570 | 69.9 | 2.8 | 7408.79 | 302.79 | 53.23
| 7655 | 75.6 | 1.6 | 7433.99 | 383.87 | 56.33
| 7740 | 83 | 0.4 | 7449.76 | 467.32 | 57.78
| 7755 | 85.2 | 0.3 | 7451.3 | 482.24 | 57.87
| 7813 | 89.9 | 0.6 | 7453.78 | 540.17 | 58.32
| 7898 | 91 | 0.8 | 7453.11 | 625.16 | 59.36
| 7983 | 90 | 0.7 | 7452.37 | 710.15 | 60.48
| 7993 | 89.835 | 0.688 | 7452.39 | 720.15 | 60.6
| 8068 | 88.6 | 0.6 | 7453.41 | 795.14 | 61.44
| 8153 | 89.1 | 0.2 | 7455.12 | 880.12 | 62.03
| 8323 | 91.3 | 359.2 | 7454.52 | 1050.1 | 61.14
| 8407 | 91.4 | 359.1 | 7452.54 | 1134.07 | 59.9
| 8493 | 90.6 | 358.7 | 7451.04 | 1220.04 | 58.25
| 8578 | 90.1 | 359 | 7450.52 | 1305.02 | 56.54
| 8748 | 90.1 | 358.2 | 7450.23 | 1474.97 | 52.39
| 8833 | 90.6 | 358.4 | 7449.71 | 1559.93 | 49.87
| 8918 | 89.5 | 358.5 | 7449.63 | 1644.9 | 47.57
| 9003 | 89.6 | 357.7 | 7450.3 | 1729.85 | 44.75
| 9089 | 89.2 | 358.2 | 7451.2 | 1815.79 | 41.67
| 9259 | 89.7 | 358.3 | 7452.83 | 1985.7 | 36.48
| 9430 | 88.7 | 358.7 | 7455.22 | 2156.62 | 32
| 9515 | 88.2 | 358.2 | 7457.52 | 2241.56 | 29.71
| 9600 | 89.6 | 358.9 | 7459.15 | 2326.51 | 27.56
| 9685 | 91 | 359.8 | 7458.71 | 2411.5 | 26.59
| 9771 | 91.2 | 359.2 | 7457.06 | 2497.48 | 25.84
| 9942 | 90.6 | 357.8 | 7454.37 | 2668.4 | 21.37
| 10112 | 89.8 | 358 | 7453.78 | 2838.28 | 15.14
| 10283 | 88.5 | 358.6 | 7456.31 | 3009.18 | 10.06
| 10453 | 89.9 | 359.1 | 7458.69 | 3179.13 | 6.65
| 10623 | 90.8 | 0.7 | 7457.65 | 3349.12 | 6.36
| 10879 | 90.5 | 2.5 | 7454.74 | 3604.99 | 13.5
| 11132 | 90.8 | 2.7 | 7451.87 | 3857.71 | 24.98
| 11387 | 89.5 | 0.1 | 7451.21 | 4112.61 | 31.21
| 11557 | 90.9 | 359.8 | 7450.61 | 4282.6 | 31.06
| 11726 | 88.5 | 358.1 | 7451.5 | 4451.55 | 27.96
| 11897 | 89.6 | 357.3 | 7454.33 | 4622.39 | 21.1
| 12066 | 88.7 | 358 | 7456.84 | 4791.22 | 14.17
| 12236 | 87.9 | 358 | 7461.88 | 4961.04 | 8.24
| 12407 | 88.1 | 358 | 7467.85 | 5131.84 | 2.28
| 12605 | 88.7 | 357.5 | 7473.38 | 5329.6 | -5.49
| 12656 | 88.7 | 357.5 | 7474.54 | 5380.54 | -7.72

## Lookup (hidden)
North Reference | RetunValue | Grid Type | ReturnValue | Deviation Indicator | ReturnValue
| 2 |  | 0 |  | 4
True |  | SPCS-Colorado Central-NAD27 |  | Directional
Grid |  | SPCS-Colorado Central-NAD83 |  | High Angle
|  | SPCS-Colorado North-NAD27 |  | Horizontal
SPCS-Colorado North-NAD83
SPCS-Colorado South-NAD27
SPCS-Colorado South-NAD83
UTM-Zone 12 NAD27
UTM-Zone 12 NAD83
UTM-Zone 13 NAD27
UTM-Zone 13 NAD83