## Data
Header Information | measured depth (ft) | inclination (°) | azimuth (°) | true vertical depth (ft) | northing +N/-S (ft) | easting +E/-W (ft)
Operator Name | 0 | 0 | 25.49 | 0 | 0 | 0
KERR-MCGEE | 13 | 0 | 25.49 | 13 | 0 | 0
Operator Number | 113 | 0.5 | 25.49 | 113 | 0.39 | 0.19
47120 | 213 | 0.35 | 43.86 | 213 | 1.01 | 0.59
Well Name and Number | 313 | 0.26 | 30.77 | 312.99 | 1.42 | 0.91
MORNING FRESH 16N-15HZ (REV-B.0,6-02-14) | 413 | 0.56 | 26.53 | 412.99 | 2.06 | 1.25
API Number (if available) | 513 | 0.39 | 352.26 | 512.99 | 2.83 | 1.42
05-123-37011 | 613 | 0.31 | 327.68 | 612.99 | 3.4 | 1.23
Location: QQ SEC TWP RGE | 713 | 0.17 | 311.33 | 712.99 | 3.72 | 0.98
SEC.15-T3N-R66W | 813 | 0.28 | 302.29 | 812.99 | 3.95 | 0.66
Citing Type: Planned or Actual | 890 | 0.25 | 242.79 | 889.98 | 3.97 | 0.35
ACTUAL | 1083 | 0.2 | 334 | 1082.98 | 4.08 | -0.17
Deviation Indicator | 1176 | 1.8 | 92.5 | 1175.97 | 4.17 | 1.21
Horizontal | 1270 | 3.9 | 89 | 1269.85 | 4.16 | 5.89
North Reference | 1362 | 5.1 | 95.3 | 1361.56 | 3.84 | 13.09
True | 1453 | 6.4 | 95.9 | 1452.1 | 2.94 | 22.16
Grid Type | 1544 | 8 | 91.5 | 1542.38 | 2.25 | 33.54
#VALUE! | 1636 | 9.5 | 84.2 | 1633.31 | 2.85 | 47.49
| 1727 | 11.3 | 81 | 1722.81 | 5.01 | 63.77
| 1818 | 12.7 | 84.6 | 1811.83 | 7.34 | 82.53
| 1910 | 14.8 | 81.2 | 1901.18 | 10.09 | 104.22
| 2001 | 15.9 | 81.9 | 1988.94 | 13.63 | 128.04
| 2093 | 17.3 | 82.5 | 2077.1 | 17.19 | 154.08
| 2184 | 18.9 | 83 | 2163.6 | 20.75 | 182.13
| 2276 | 20.4 | 84.6 | 2250.24 | 24.08 | 212.88
| 2367 | 20.3 | 84.4 | 2335.56 | 27.11 | 244.38
| 2459 | 20.1 | 84.8 | 2421.9 | 30.1 | 276.01
| 2550 | 19.9 | 84.2 | 2507.41 | 33.08 | 306.99
| 2641 | 19.9 | 84.4 | 2592.98 | 36.16 | 337.81
| 2733 | 20.6 | 81.9 | 2679.29 | 39.97 | 369.42
| 2916 | 21.2 | 82 | 2850.25 | 49.11 | 434.06
| 3008 | 21.3 | 81.7 | 2935.99 | 53.83 | 467.07
| 3198 | 18.4 | 81.1 | 3114.69 | 63.46 | 530.85
| 3292 | 19.8 | 81.3 | 3203.51 | 68.16 | 561.25
| 3387 | 19.2 | 81.3 | 3293.06 | 72.96 | 592.59
| 3481 | 17.7 | 77.2 | 3382.23 | 78.46 | 621.81
| 3576 | 17.2 | 77.8 | 3472.86 | 84.63 | 649.62
| 3670 | 17.7 | 82.1 | 3562.53 | 89.53 | 677.36
| 3765 | 18.3 | 81.7 | 3652.88 | 93.67 | 706.43
| 3859 | 19.5 | 84.9 | 3741.82 | 97.19 | 736.66
| 3954 | 20.2 | 84.5 | 3831.17 | 100.18 | 768.78
| 4048 | 20.4 | 86 | 3919.33 | 102.87 | 801.27
| 4143 | 21.3 | 84.7 | 4008.11 | 105.62 | 834.97
| 4239 | 20.6 | 84 | 4097.77 | 109 | 869.13
| 4333 | 18.4 | 83.3 | 4186.37 | 112.46 | 900.31
| 4428 | 19.4 | 83.8 | 4276.25 | 115.91 | 930.89
| 4523 | 20 | 84.4 | 4365.69 | 119.2 | 962.75
| 4618 | 20.5 | 83.2 | 4454.81 | 122.76 | 995.43
| 4713 | 19.7 | 80.5 | 4544.03 | 127.37 | 1027.74
| 4808 | 20.8 | 81.7 | 4633.16 | 132.45 | 1060.23
| 4902 | 20.4 | 81.1 | 4721.15 | 137.39 | 1092.93
| 4996 | 19.3 | 83.5 | 4809.56 | 141.68 | 1124.55
| 5091 | 20.1 | 83.3 | 4899 | 145.37 | 1156.36
| 5184 | 21 | 88.7 | 4986.09 | 147.61 | 1188.9
| 5279 | 21.2 | 89.1 | 5074.72 | 148.26 | 1223.09
| 5373 | 20.1 | 88.9 | 5162.68 | 148.84 | 1256.23
| 5468 | 19.2 | 85.3 | 5252.15 | 150.44 | 1288.13
| 5562 | 19.5 | 83.6 | 5340.84 | 153.45 | 1319.12
| 5657 | 17.8 | 83.3 | 5430.85 | 156.91 | 1349.3
| 5752 | 15.2 | 82.4 | 5521.93 | 160.25 | 1376.07
| 5846 | 13.2 | 81.8 | 5613.05 | 163.42 | 1398.91
| 5942 | 12.9 | 80.6 | 5706.57 | 166.73 | 1420.33
| 6037 | 10 | 77.5 | 5799.67 | 170.25 | 1438.85
| 6131 | 9.6 | 79.8 | 5892.3 | 173.4 | 1454.53
| 6226 | 7.1 | 77.6 | 5986.29 | 176.07 | 1468.07
| 6320 | 5.4 | 72.8 | 6079.73 | 178.62 | 1477.97
| 6415 | 4.1 | 67.5 | 6174.4 | 181.24 | 1485.38
| 6509 | 3.5 | 37.1 | 6268.2 | 184.82 | 1490.21
| 6698 | 0.5 | 289.7 | 6457.08 | 189.7 | 1492.92
| 6824 | 2.5 | 190.6 | 6583.04 | 187.18 | 1491.89
| 6887 | 3.5 | 173.3 | 6645.96 | 183.92 | 1491.86
| 6981 | 12.2 | 166.8 | 6738.99 | 171.38 | 1494.47
| 7076 | 23.2 | 164.8 | 6829.35 | 143.46 | 1501.69
| 7171 | 33.6 | 169.8 | 6912.82 | 99.41 | 1511.28
| 7266 | 38.7 | 172.4 | 6989.51 | 44.06 | 1519.87
| 7361 | 50.9 | 180.2 | 7056.84 | -22.55 | 1523.69
| 7455 | 59.8 | 185.1 | 7110.25 | -99.67 | 1519.94
| 7551 | 66.3 | 184.5 | 7153.74 | -184.9 | 1512.8
| 7646 | 72.4 | 180.8 | 7187.24 | -273.64 | 1508.75
| 7743 | 78.7 | 177.8 | 7211.43 | -367.5 | 1509.93
| 7818 | 89.1 | 179 | 7219.39 | -441.95 | 1512
| 7856 | 91.576 | 179.805 | 7219.17 | -479.94 | 1512.4
| 7884 | 93.4 | 180.4 | 7217.95 | -507.91 | 1512.35
| 7978 | 92.6 | 180.1 | 7213.03 | -601.78 | 1511.94
| 8073 | 90.8 | 180.3 | 7210.22 | -696.74 | 1511.6
| 8262 | 89.5 | 179.8 | 7209.72 | -885.73 | 1511.44
| 8451 | 89.6 | 179.5 | 7211.21 | -1074.72 | 1512.59
| 8642 | 90.8 | 178.6 | 7210.54 | -1265.69 | 1515.76
| 8736 | 89.5 | 178.4 | 7210.29 | -1359.65 | 1518.22
| 8830 | 88.6 | 178.2 | 7211.85 | -1453.6 | 1521.01
| 9021 | 90.2 | 177.1 | 7213.85 | -1644.42 | 1528.84
| 9210 | 89.9 | 177.6 | 7213.69 | -1833.21 | 1537.58
| 9305 | 89.5 | 178.8 | 7214.18 | -1928.16 | 1540.56
| 9399 | 88.7 | 180.6 | 7215.66 | -2022.15 | 1541.06
| 9586 | 89.6 | 179.8 | 7218.43 | -2209.12 | 1540.4
| 9776 | 90.7 | 181.2 | 7217.94 | -2399.11 | 1538.74
| 9965 | 91.5 | 180.8 | 7214.31 | -2588.04 | 1535.45
| 10155 | 90.8 | 180.7 | 7210.5 | -2777.98 | 1532.96
| 10249 | 90.5 | 179.6 | 7209.43 | -2871.98 | 1532.71
| 10345 | 89.6 | 180.7 | 7209.34 | -2967.97 | 1532.46
| 10440 | 89.6 | 180.2 | 7210.01 | -3062.97 | 1531.72
| 10534 | 89.8 | 180.5 | 7210.5 | -3156.96 | 1531.14
| 10629 | 89.9 | 180.8 | 7210.75 | -3251.96 | 1530.06
| 10723 | 89.8 | 180.8 | 7211 | -3345.95 | 1528.75
| 10912 | 89.5 | 181.1 | 7212.15 | -3534.92 | 1525.62
| 11101 | 89.3 | 181 | 7214.13 | -3723.88 | 1522.16
| 11290 | 89.2 | 180.9 | 7216.6 | -3912.83 | 1519.02
| 11478 | 88.6 | 180.5 | 7220.21 | -4100.78 | 1516.73
| 11574 | 89.8 | 180.7 | 7221.55 | -4196.77 | 1515.72
| 11669 | 89.8 | 180.2 | 7221.88 | -4291.76 | 1514.97
| 11858 | 90.2 | 180.6 | 7221.88 | -4480.76 | 1513.66
| 11954 | 91.5 | 181.8 | 7220.46 | -4576.72 | 1511.65
| 12144 | 91.7 | 181 | 7215.15 | -4766.59 | 1507
| 12322 | 93.2 | 180.2 | 7207.55 | -4944.41 | 1505.14
| 12370 | 93.2 | 180.2 | 7204.87 | -4992.34 | 1504.97

## Lookup (hidden)
North Reference | RetunValue | Grid Type | ReturnValue | Deviation Indicator | ReturnValue
| 2 |  | 0 |  | 4
True |  | SPCS-Colorado Central-NAD27 |  | Directional
Grid |  | SPCS-Colorado Central-NAD83 |  | High Angle
|  | SPCS-Colorado North-NAD27 |  | Horizontal
SPCS-Colorado North-NAD83
SPCS-Colorado South-NAD27
SPCS-Colorado South-NAD83
UTM-Zone 12 NAD27
UTM-Zone 12 NAD83
UTM-Zone 13 NAD27
UTM-Zone 13 NAD83