## Data
Header Information | measured depth (ft) | inclination (°) | azimuth (°) | true vertical depth (ft) | northing +N/-S (ft) | easting +E/-W (ft)
Operator Name | 0 | 0 | 0 | 0 | 0 | 0
WPX Energy Rocky Mountain, LLC | 71 | 0.44 | 167.26 | 71 | -0.3 | 0.1
Operator Number | 162 | 0.7 | 221.21 | 162 | -1 | -0.2
96850 | 254 | 2.02 | 239.68 | 254 | -2.3 | -2
Well Name and Number | 344 | 5.1 | 262.18 | 343.8 | -3.6 | -7.3
WPX ENERGY PA 44-3 | 435 | 7.04 | 255.5 | 434.3 | -5.6 | -16.7
API Number (if available) | 525 | 8.18 | 249.35 | 523.5 | -9.2 | -28.1
05-045-22143-00 | 615 | 9.77 | 246.18 | 612.4 | -14.5 | -41
Location: QQ SEC TWP RGE | 690 | 10.29 | 247.43 | 686.2 | -19.7 | -53.1
NESW, Sec. 2, T7S, R95W | 780 | 11.8 | 246.8 | 774.6 | -26.4 | -68.9
Citing Type: Planned or Actual | 871 | 13.65 | 246.58 | 863.3 | -34.3 | -87.3
Actual | 961 | 15.88 | 248.18 | 950.3 | -43.1 | -108.5
Deviation Indicator | 1053 | 18.59 | 249.19 | 1038.2 | -53 | -133.9
Directional | 1148 | 21.19 | 250.16 | 1127.5 | -64.2 | -164.2
North Reference | 1243 | 22.66 | 252.68 | 1215.7 | -75.5 | -197.9
True | 1338 | 24.06 | 252.27 | 1302.9 | -86.8 | -233.8
Grid Type | 1432 | 26.72 | 252.15 | 1387.8 | -99.2 | -272.1
#VALUE! | 1527 | 29.37 | 252.18 | 1471.6 | -112.8 | -314.7
| 1622 | 31 | 249.52 | 1553.7 | -128.5 | -359.8
| 1717 | 32.93 | 251.34 | 1634.3 | -145.4 | -407.2
| 1812 | 34.6 | 249.76 | 1713.3 | -162.9 | -456.9
| 1906 | 36.14 | 249.1 | 1790 | -182.1 | -507.9
| 2001 | 37.9 | 249.19 | 1865.8 | -202.4 | -561.3
| 2091 | 39.7 | 250.87 | 1935.9 | -221.7 | -614.3
| 2191 | 40.19 | 248.75 | 2012.6 | -243.8 | -674.6
| 2286 | 39.88 | 249.53 | 2085.4 | -265.6 | -731.7
| 2381 | 38.61 | 249.27 | 2158.9 | -286.7 | -787.9
| 2476 | 37.25 | 248.34 | 2233.9 | -307.8 | -842.4
| 2571 | 36.23 | 247.69 | 2310 | -329.1 | -895.1
| 2666 | 35.61 | 247.87 | 2386.9 | -350.2 | -946.7
| 2760 | 34.56 | 247.61 | 2463.8 | -370.7 | -996.7
| 2855 | 34.14 | 247.82 | 2542.3 | -391 | -1046.3
| 2950 | 34.99 | 247.52 | 2620.5 | -411.5 | -1096.1
| 3045 | 36.31 | 247.48 | 2697.7 | -432.7 | -1147.3
| 3140 | 37.34 | 247.36 | 2773.7 | -454.5 | -1199.8
| 3235 | 37.13 | 247.37 | 2849.4 | -476.6 | -1252.9
| 3330 | 37.02 | 248.84 | 2925.2 | -498 | -1306
| 3425 | 36.71 | 248.47 | 3001.2 | -518.7 | -1359.1
| 3520 | 36.23 | 248.34 | 3077.6 | -539.5 | -1411.6
| 3615 | 35.74 | 248.12 | 3154.4 | -560.2 | -1463.5
| 3709 | 35.44 | 247.78 | 3230.9 | -580.8 | -1514.2
| 3804 | 35 | 247.52 | 3308.5 | -601.6 | -1564.8
| 3899 | 34.38 | 248.4 | 3386.6 | -621.9 | -1615
| 3994 | 33.15 | 250.51 | 3465.6 | -640.4 | -1664.4
| 4089 | 32.93 | 251.39 | 3545.2 | -657.3 | -1713.3
| 4184 | 30.86 | 253.43 | 3625.9 | -672.5 | -1761.2
| 4279 | 30.07 | 251.47 | 3707.8 | -687 | -1807.1
| 4374 | 29.28 | 251.47 | 3790.3 | -702 | -1851.7
| 4468 | 28.43 | 252.59 | 3872.6 | -716 | -1894.8
| 4563 | 25.28 | 256.03 | 3957.4 | -727.7 | -1936.1
| 4658 | 23.04 | 256.75 | 4044.1 | -736.8 | -1973.9
| 4753 | 20.3 | 254.21 | 4132.3 | -745.6 | -2007.9
| 4848 | 18.3 | 251.69 | 4222 | -754.7 | -2037.9
| 4943 | 16.26 | 248.7 | 4312.7 | -764.2 | -2064.4
| 5037 | 14.42 | 245.67 | 4403.4 | -773.9 | -2087.4
| 5132 | 12.66 | 244.44 | 4495.7 | -783.2 | -2107.5
| 5227 | 10.38 | 242.51 | 4588.8 | -791.7 | -2124.5
| 5322 | 9.17 | 236.74 | 4682.4 | -799.8 | -2138.4
| 5416 | 8.53 | 233.72 | 4775.3 | -808 | -2150.3
| 5511 | 8.09 | 235.3 | 4869.3 | -816 | -2161.5
| 5606 | 7.47 | 238.73 | 4963.4 | -823 | -2172.3
| 5701 | 6.06 | 241.3 | 5057.8 | -828.6 | -2182
| 5796 | 4.44 | 247.01 | 5152.4 | -832.4 | -2189.7
| 5891 | 3.07 | 266.1 | 5247.2 | -834.1 | -2195.7
| 5986 | 2.11 | 273.71 | 5342.1 | -834.1 | -2199.9
| 6080 | 1 | 256.65 | 5436 | -834.2 | -2202.5
| 6175 | 0.44 | 238.2 | 5531 | -834.6 | -2203.6
| 6270 | 0.79 | 247.78 | 5626 | -835 | -2204.5
| 6365 | 1.41 | 253.23 | 5721 | -835.6 | -2206.2
| 6460 | 1.11 | 249.81 | 5816 | -836.3 | -2208.2
| 6555 | 0.11 | 322.23 | 5911 | -836.5 | -2209.1
| 6650 | 0.18 | 303.42 | 6006 | -836.3 | -2209.3
| 6744 | 0.62 | 275.91 | 6100 | -836.2 | -2209.9
| 6839 | 1.67 | 281.8 | 6194.9 | -835.9 | -2211.8
| 6934 | 1.67 | 299.11 | 6289.9 | -834.9 | -2214.4
| 7029 | 0.47 | 336.06 | 6384.9 | -833.9 | -2215.7
| 7124 | 0.97 | 122.71 | 6479.9 | -834 | -2215.2
| 7219 | 0.88 | 144.36 | 6574.9 | -835 | -2214.1
| 7314 | 0.88 | 160.51 | 6669.9 | -836.3 | -2213.5
| 7409 | 1.23 | 210.43 | 6764.8 | -837.8 | -2213.7
| 7504 | 1.41 | 206.39 | 6859.8 | -839.8 | -2214.8
| 7599 | 1.85 | 212.1 | 6954.8 | -842.1 | -2216.1
| 7693 | 2.02 | 221.33 | 7048.7 | -844.6 | -2218
| 7788 | 2.55 | 218.51 | 7143.7 | -847.6 | -2220.4
| 7883 | 2.66 | 225.64 | 7238.6 | -850.7 | -2223.3
| 7913 | 2.81 | 227.13 | 7268.5 | -851.7 | -2224.3
| 7977 | 2.81 | 227.13 | 7332.4 | -853.9 | -2226.6

## Lookup (hidden)
North Reference | RetunValue | Grid Type | ReturnValue | Deviation Indicator | ReturnValue
| 2 |  | 0 |  | 2
True |  | SPCS-Colorado Central-NAD27 |  | Directional
Grid |  | SPCS-Colorado Central-NAD83 |  | High Angle
|  | SPCS-Colorado North-NAD27 |  | Horizontal
SPCS-Colorado North-NAD83
SPCS-Colorado South-NAD27
SPCS-Colorado South-NAD83
UTM-Zone 12 NAD27
UTM-Zone 12 NAD83
UTM-Zone 13 NAD27
UTM-Zone 13 NAD83