## Data
Header Information | measured depth (ft) | inclination (°) | azimuth (°) | true vertical depth (ft) | northing +N/-S (ft) | easting +E/-W (ft)
Operator Name | 0 | 0 | 0 | 0 | 0 | 0
WPX Energy Rocky Mountain, LLC | 71 | 0.44 | 302.7 | 71 | 0.1 | -0.2
Operator Number | 162 | 1.14 | 267.89 | 162 | 0.3 | -1.4
96850 | 254 | 2.82 | 262.44 | 253.9 | 0 | -4.6
Well Name and Number | 344 | 5.63 | 262.18 | 343.7 | -0.9 | -11.2
WPX ENERGY PA 344-3 | 433 | 6.86 | 232.65 | 432.2 | -4.7 | -19.7
API Number (if available) | 524 | 10.82 | 227.11 | 522.1 | -13.9 | -30.3
05-045-22140-00 | 689 | 16.05 | 239.44 | 682.5 | -36 | -61.3
Location: QQ SEC TWP RGE | 779 | 19.19 | 244.76 | 768.3 | -48.6 | -85.4
NESW, Sec. 2, T7S, R95W | 869 | 22.4 | 242.55 | 852.4 | -62.9 | -114
Citing Type: Planned or Actual | 964 | 25.5 | 242.42 | 939.2 | -80.7 | -148.2
Actual | 1059 | 28.96 | 242.45 | 1023.7 | -100.8 | -186.7
Deviation Indicator | 1154 | 31.74 | 244.27 | 1105.7 | -122.3 | -229.6
Directional | 1249 | 34.28 | 243.79 | 1185.3 | -145 | -276.2
North Reference | 1344 | 34.33 | 242.62 | 1263.8 | -169.1 | -324
True | 1386 | 34.91 | 243.04 | 1298.4 | -180 | -345.2
Grid Type | 1530 | 35.5 | 243.05 | 1416 | -217.6 | -419.2
#VALUE! | 1625 | 35 | 243.36 | 1493.6 | -242.3 | -468.1
| 1720 | 35.02 | 243.76 | 1571.4 | -266.6 | -516.9
| 1815 | 34.2 | 243.13 | 1649.6 | -290.7 | -565.2
| 1909 | 35.14 | 242.74 | 1726.9 | -315.1 | -612.8
| 2004 | 34.48 | 242.75 | 1804.9 | -339.9 | -661
| 2099 | 35.22 | 242.03 | 1882.9 | -365 | -709.1
| 2194 | 34.04 | 242.05 | 1961.1 | -390.4 | -756.8
| 2289 | 35.41 | 242.6 | 2039.1 | -415.5 | -804.7
| 2385 | 37.36 | 243.1 | 2116.4 | -441.5 | -855.4
| 2480 | 36.79 | 242.43 | 2192.2 | -467.7 | -906.3
| 2575 | 36.47 | 242.36 | 2268.5 | -493.9 | -956.6
| 2669 | 35.96 | 241.98 | 2344.3 | -519.9 | -1005.7
| 2764 | 35.2 | 242.18 | 2421.6 | -545.7 | -1054.5
| 2859 | 35.45 | 240.92 | 2499.1 | -571.9 | -1102.8
| 2954 | 34.58 | 240.31 | 2576.9 | -598.7 | -1150.3
| 3049 | 35.91 | 239.13 | 2654.5 | -626.3 | -1197.6
| 3144 | 37.29 | 239.14 | 2730.7 | -655.4 | -1246.3
| 3239 | 37.18 | 238.94 | 2806.4 | -684.9 | -1295.6
| 3334 | 37.13 | 239.85 | 2882.1 | -714.1 | -1344.9
| 3429 | 37.83 | 242.02 | 2957.5 | -742.2 | -1395.5
| 3524 | 37.37 | 243.3 | 3032.7 | -768.8 | -1446.9
| 3618 | 36.4 | 243.65 | 3107.9 | -794 | -1497.4
| 3713 | 33.96 | 244.04 | 3185.6 | -818.2 | -1546.5
| 3808 | 33.33 | 244.18 | 3264.6 | -841.2 | -1593.9
| 3903 | 32.99 | 242.95 | 3344.2 | -864.3 | -1640.4
| 3998 | 33.43 | 242.32 | 3423.7 | -888.2 | -1686.6
| 4093 | 33.1 | 241.46 | 3503.1 | -912.8 | -1732.6
| 4188 | 30.46 | 240.82 | 3583.8 | -936.9 | -1776.4
| 4283 | 28.84 | 242.65 | 3666.4 | -959.2 | -1817.8
| 4377 | 26.34 | 243.63 | 3749.7 | -978.8 | -1856.6
| 4472 | 24.21 | 241.77 | 3835.6 | -997.4 | -1892.7
| 4567 | 21.37 | 241.88 | 3923.2 | -1014.8 | -1925.1
| 4662 | 20.84 | 241.82 | 4011.8 | -1030.9 | -1955.3
| 4757 | 19.29 | 240.6 | 4101 | -1046.6 | -1983.8
| 4852 | 17.06 | 240.4 | 4191.3 | -1061.2 | -2009.6
| 4946 | 15.03 | 239.57 | 4281.6 | -1074.2 | -2032.1
| 5041 | 13.3 | 242.64 | 4373.7 | -1085.4 | -2052.5
| 5136 | 12.11 | 240.12 | 4466.4 | -1095.4 | -2070.8
| 5231 | 11.15 | 238.63 | 4559.5 | -1105.2 | -2087.3
| 5326 | 10.44 | 238.61 | 4652.8 | -1114.4 | -2102.5
| 5420 | 9.53 | 237.17 | 4745.4 | -1123.1 | -2116.3
| 5515 | 8.03 | 237.43 | 4839.2 | -1130.9 | -2128.5
| 5610 | 6.93 | 233.35 | 4933.4 | -1137.9 | -2138.7
| 5705 | 6.2 | 233.01 | 5027.8 | -1144.4 | -2147.4
| 5800 | 5.32 | 231.66 | 5122.3 | -1150.3 | -2154.9
| 5895 | 2.76 | 255.53 | 5217.1 | -1153.6 | -2160.6
| 5989 | 2 | 310.59 | 5311 | -1153.1 | -2164
| 6084 | 1.85 | 310.48 | 5406 | -1151 | -2166.5
| 6179 | 1.6 | 342.17 | 5500.9 | -1148.7 | -2168
| 6274 | 1.45 | 356.18 | 5595.9 | -1146.3 | -2168.5
| 6369 | 1.35 | 349.55 | 5690.9 | -1144 | -2168.8
| 6464 | 1.04 | 6.15 | 5785.8 | -1142 | -2168.9
| 6559 | 0.86 | 25.63 | 5880.8 | -1140.5 | -2168.5
| 6653 | 0.35 | 339.28 | 5974.8 | -1139.6 | -2168.3
| 6748 | 0.45 | 265.88 | 6069.8 | -1139.4 | -2168.8
| 6843 | 0.81 | 239.02 | 6164.8 | -1139.7 | -2169.7
| 6938 | 1.27 | 226.01 | 6259.8 | -1140.8 | -2171.1
| 7033 | 2.07 | 222.77 | 6354.8 | -1142.8 | -2173
| 7128 | 1.92 | 211.99 | 6449.7 | -1145.4 | -2175
| 7223 | 0.47 | 212.1 | 6544.7 | -1147.1 | -2176
| 7318 | 0.41 | 225.04 | 6639.7 | -1147.7 | -2176.5
| 7413 | 0.5 | 252.72 | 6734.7 | -1148 | -2177.1
| 7508 | 0.57 | 240.01 | 6829.7 | -1148.4 | -2177.9
| 7602 | 0.4 | 266.93 | 6923.7 | -1148.6 | -2178.7
| 7697 | 0.81 | 264.19 | 7018.7 | -1148.7 | -2179.7
| 7792 | 1.09 | 253.23 | 7113.7 | -1149 | -2181.2
| 7887 | 1.51 | 235.5 | 7208.6 | -1150 | -2183.1
| 7982 | 1.59 | 235.38 | 7303.6 | -1151.5 | -2185.2
| 8006 | 1.56 | 226.56 | 7327.6 | -1151.9 | -2185.7
| 8070 | 1.56 | 226.56 | 7391.6 | -1153.1 | -2187

## Lookup (hidden)
North Reference | RetunValue | Grid Type | ReturnValue | Deviation Indicator | ReturnValue
| 2 |  | 0 |  | 2
True |  | SPCS-Colorado Central-NAD27 |  | Directional
Grid |  | SPCS-Colorado Central-NAD83 |  | High Angle
|  | SPCS-Colorado North-NAD27 |  | Horizontal
SPCS-Colorado North-NAD83
SPCS-Colorado South-NAD27
SPCS-Colorado South-NAD83
UTM-Zone 12 NAD27
UTM-Zone 12 NAD83
UTM-Zone 13 NAD27
UTM-Zone 13 NAD83