## Data
Header Information | measured depth (ft) | inclination (°) | azimuth (°) | true vertical depth (ft) | northing +N/-S (ft) | easting +E/-W (ft)
Operator Name | 0 | 0 | 0 | 0 | 0 | 0
WPX Energy Rocky Mountain, LLC | 120 | 0 | 0 | 120 | 0 | 0
Operator Number | 200 | 2.2 | 30 | 199.98 | 1.33 | 0.77
96850 | 400 | 7.7 | 30 | 399.16 | 16.27 | 9.39
Well Name and Number | 410.91 | 8 | 30 | 409.96 | 17.56 | 10.14
Federal RU 43-6 | 600 | 12.7445 | 42.1612 | 595.93 | 44.43 | 30.73
API Number (if available) | 749.8 | 16.6949 | 46.8011 | 740.79 | 71.42 | 57.52
| 800 | 16.6949 | 46.8011 | 788.88 | 81.29 | 68.03
Location: QQ SEC TWP RGE | 1000 | 16.6949 | 46.8011 | 980.45 | 120.62 | 109.92
SWSE, Sec. 6, T7S, R93W | 1200 | 16.6949 | 46.8011 | 1172.02 | 159.95 | 151.8
Citing Type: Planned or Actual | 1400 | 16.6949 | 46.8011 | 1363.59 | 199.28 | 193.68
Planned | 1600 | 16.6949 | 46.8011 | 1555.16 | 238.61 | 235.57
Deviation Indicator | 1800 | 16.6949 | 46.8011 | 1746.73 | 277.94 | 277.45
Directional | 2000 | 16.6949 | 46.8011 | 1938.3 | 317.27 | 319.33
North Reference | 2200 | 16.6949 | 46.8011 | 2129.86 | 356.6 | 361.22
True | 2400 | 16.6949 | 46.8011 | 2321.43 | 395.93 | 403.1
Grid Type | 2600 | 16.6949 | 46.8011 | 2513 | 435.26 | 444.99
#VALUE! | 2800 | 16.6949 | 46.8011 | 2704.57 | 474.59 | 486.87
| 3000 | 16.6949 | 46.8011 | 2896.14 | 513.92 | 528.75
| 3200 | 16.6949 | 46.8011 | 3087.71 | 553.25 | 570.64
| 3400 | 16.6949 | 46.8011 | 3279.28 | 592.58 | 612.52
| 3600 | 16.6949 | 46.8011 | 3470.85 | 631.91 | 654.4
| 3800 | 16.6949 | 46.8011 | 3662.42 | 671.24 | 696.29
| 4000 | 16.6949 | 46.8011 | 3853.99 | 710.57 | 738.17
| 4200 | 16.6949 | 46.8011 | 4045.56 | 749.9 | 780.06
| 4400 | 16.6949 | 46.8011 | 4237.13 | 789.23 | 821.94
| 4600 | 16.6949 | 46.8011 | 4428.7 | 828.56 | 863.82
| 4800 | 16.6949 | 46.8011 | 4620.27 | 867.89 | 905.71
| 5000 | 16.6949 | 46.8011 | 4811.84 | 907.23 | 947.59
| 5200 | 16.6949 | 46.8011 | 5003.41 | 946.56 | 989.47
| 5400 | 16.6949 | 46.8011 | 5194.98 | 985.89 | 1031.36
| 5600 | 16.6949 | 46.8011 | 5386.55 | 1025.22 | 1073.24
| 5800 | 16.6949 | 46.8011 | 5578.12 | 1064.55 | 1115.13
| 6000 | 16.6949 | 46.8011 | 5769.69 | 1103.88 | 1157.01
| 6083.52 | 16.6949 | 46.8011 | 5849.69 | 1120.3 | 1174.5
| 6200 | 14.9478 | 46.8011 | 5961.75 | 1142.04 | 1197.65
| 6400 | 11.9478 | 46.8011 | 6156.24 | 1173.87 | 1231.55
| 6600 | 8.9478 | 46.8011 | 6352.9 | 1198.7 | 1257.99
| 6800 | 5.9478 | 46.8011 | 6551.19 | 1216.44 | 1276.88
| 7000 | 2.9478 | 46.8011 | 6750.57 | 1227.06 | 1288.19
| 7196.52 | 0 | 0 | 6947 | 1230.52 | 1291.87
| 7200 | 0 | 0 | 6950.48 | 1230.52 | 1291.87
| 7400 | 0 | 0 | 7150.48 | 1230.52 | 1291.87
| 7600 | 0 | 0 | 7350.48 | 1230.52 | 1291.87
| 7800 | 0 | 0 | 7550.48 | 1230.52 | 1291.87
| 8000 | 0 | 0 | 7750.48 | 1230.52 | 1291.87
| 8200 | 0 | 0 | 7950.48 | 1230.52 | 1291.87
| 8400 | 0 | 0 | 8150.48 | 1230.52 | 1291.87
| 8600 | 0 | 0 | 8350.48 | 1230.52 | 1291.87
| 8800 | 0 | 0 | 8550.48 | 1230.52 | 1291.87
| 9000 | 0 | 0 | 8750.48 | 1230.52 | 1291.87
| 9200 | 0 | 0 | 8950.48 | 1230.52 | 1291.87
| 9400 | 0 | 0 | 9150.48 | 1230.52 | 1291.87
| 9600 | 0 | 0 | 9350.48 | 1230.52 | 1291.87
| 9800 | 0 | 0 | 9550.48 | 1230.52 | 1291.87
| 10000 | 0 | 0 | 9750.48 | 1230.52 | 1291.87
| 10046.52 | 0 | 0 | 9797 | 1230.52 | 1291.87

## Lookup (hidden)
North Reference | RetunValue | Grid Type | ReturnValue | Deviation Indicator | ReturnValue
| 2 |  | 0 |  | 2
True |  | SPCS-Colorado Central-NAD27 |  | Directional
Grid |  | SPCS-Colorado Central-NAD83 |  | High Angle
|  | SPCS-Colorado North-NAD27 |  | Horizontal
SPCS-Colorado North-NAD83
SPCS-Colorado South-NAD27
SPCS-Colorado South-NAD83
UTM-Zone 12 NAD27
UTM-Zone 12 NAD83
UTM-Zone 13 NAD27
UTM-Zone 13 NAD83