## Data
Header Information | measured depth (ft) | inclination (°) | azimuth (°) | true vertical depth (ft) | northing +N/-S (ft) | easting +E/-W (ft)
Operator Name | 0 | 0 | 0 | 0 | 0 | 0
WPX Energy Rocky Mountain, LLC | 120 | 0 | 0 | 120 | 0 | 0
Operator Number | 200 | 2 | 2.5 | 199.98 | 1.39 | 0.06
96850 | 400 | 7 | 2.5 | 399.3 | 17.07 | 0.75
Well Name and Number | 600 | 12 | 2.5 | 596.5 | 50.03 | 2.18
Federal RU 432-6 | 720 | 15 | 2.5 | 713.17 | 78.02 | 3.41
API Number (if available) | 800 | 16.3116 | 356.8979 | 790.2 | 99.58 | 3.25
| 933.91 | 18.7739 | 349.3495 | 917.9 | 139.55 | -1.75
Location: QQ SEC TWP RGE | 1000 | 18.7739 | 349.3495 | 980.47 | 160.45 | -5.68
SWSE, Sec. 6, T7S, R93W | 1200 | 18.7739 | 349.3495 | 1169.83 | 223.71 | -17.58
Citing Type: Planned or Actual | 1400 | 18.7739 | 349.3495 | 1359.19 | 286.97 | -29.47
Planned | 1600 | 18.7739 | 349.3495 | 1548.54 | 350.22 | -41.37
Deviation Indicator | 1800 | 18.7739 | 349.3495 | 1737.9 | 413.48 | -53.27
Directional | 2000 | 18.7739 | 349.3495 | 1927.26 | 476.74 | -65.16
North Reference | 2200 | 18.7739 | 349.3495 | 2116.62 | 540 | -77.06
True | 2400 | 18.7739 | 349.3495 | 2305.98 | 603.26 | -88.96
Grid Type | 2600 | 18.7739 | 349.3495 | 2495.34 | 666.51 | -100.85
#VALUE! | 2800 | 18.7739 | 349.3495 | 2684.7 | 729.77 | -112.75
| 3000 | 18.7739 | 349.3495 | 2874.06 | 793.03 | -124.64
| 3200 | 18.7739 | 349.3495 | 3063.42 | 856.29 | -136.54
| 3400 | 18.7739 | 349.3495 | 3252.78 | 919.55 | -148.44
| 3600 | 18.7739 | 349.3495 | 3442.14 | 982.8 | -160.33
| 3800 | 18.7739 | 349.3495 | 3631.5 | 1046.06 | -172.23
| 4000 | 18.7739 | 349.3495 | 3820.86 | 1109.32 | -184.12
| 4200 | 18.7739 | 349.3495 | 4010.21 | 1172.58 | -196.02
| 4400 | 18.7739 | 349.3495 | 4199.57 | 1235.83 | -207.92
| 4600 | 18.7739 | 349.3495 | 4388.93 | 1299.09 | -219.81
| 4800 | 18.7739 | 349.3495 | 4578.29 | 1362.35 | -231.71
| 5000 | 18.7739 | 349.3495 | 4767.65 | 1425.61 | -243.61
| 5200 | 18.7739 | 349.3495 | 4957.01 | 1488.87 | -255.5
| 5400 | 18.7739 | 349.3495 | 5146.37 | 1552.12 | -267.4
| 5600 | 18.7739 | 349.3495 | 5335.73 | 1615.38 | -279.29
| 5800 | 18.7739 | 349.3495 | 5525.09 | 1678.64 | -291.19
| 6000 | 18.7739 | 349.3495 | 5714.45 | 1741.9 | -303.09
| 6046.72 | 18.7739 | 349.3495 | 5758.69 | 1756.68 | -305.87
| 6200 | 16.4747 | 349.3495 | 5904.76 | 1802.28 | -314.44
| 6400 | 13.4747 | 349.3495 | 6097.94 | 1853.06 | -323.99
| 6600 | 10.4747 | 349.3495 | 6293.57 | 1893.84 | -331.66
| 6800 | 7.4747 | 349.3495 | 6491.1 | 1924.5 | -337.43
| 7000 | 4.4747 | 349.3495 | 6689.99 | 1944.96 | -341.27
| 7200 | 1.4747 | 349.3495 | 6889.7 | 1955.16 | -343.19
| 7298.31 | 0 | 0 | 6988 | 1956.4 | -343.42
| 7400 | 0 | 0 | 7089.69 | 1956.4 | -343.42
| 7600 | 0 | 0 | 7289.69 | 1956.4 | -343.42
| 7800 | 0 | 0 | 7489.69 | 1956.4 | -343.42
| 8000 | 0 | 0 | 7689.69 | 1956.4 | -343.42
| 8200 | 0 | 0 | 7889.69 | 1956.4 | -343.42
| 8400 | 0 | 0 | 8089.69 | 1956.4 | -343.42
| 8600 | 0 | 0 | 8289.69 | 1956.4 | -343.42
| 8800 | 0 | 0 | 8489.69 | 1956.4 | -343.42
| 9000 | 0 | 0 | 8689.69 | 1956.4 | -343.42
| 9200 | 0 | 0 | 8889.69 | 1956.4 | -343.42
| 9400 | 0 | 0 | 9089.69 | 1956.4 | -343.42
| 9600 | 0 | 0 | 9289.69 | 1956.4 | -343.42
| 9800 | 0 | 0 | 9489.69 | 1956.4 | -343.42
| 10000 | 0 | 0 | 9689.69 | 1956.4 | -343.42
| 10148.31 | 0 | 0 | 9838 | 1956.4 | -343.42

## Lookup (hidden)
North Reference | RetunValue | Grid Type | ReturnValue | Deviation Indicator | ReturnValue
| 2 |  | 0 |  | 2
True |  | SPCS-Colorado Central-NAD27 |  | Directional
Grid |  | SPCS-Colorado Central-NAD83 |  | High Angle
|  | SPCS-Colorado North-NAD27 |  | Horizontal
SPCS-Colorado North-NAD83
SPCS-Colorado South-NAD27
SPCS-Colorado South-NAD83
UTM-Zone 12 NAD27
UTM-Zone 12 NAD83
UTM-Zone 13 NAD27
UTM-Zone 13 NAD83