## Data
Header Information | measured depth (ft) | inclination (°) | azimuth (°) | true vertical depth (ft) | northing +N/-S (ft) | easting +E/-W (ft)
Operator Name | 0 | 0 | 0 | 0 | 0 | 0
WPX Energy Rocky Mountain, LLC | 71 | 0.18 | 235.11 | 71 | -0.1 | -0.1
Operator Number | 162 | 1.32 | 273.78 | 162 | -0.1 | -1.3
96850 | 254 | 4.13 | 260.24 | 253.9 | -0.6 | -5.6
Well Name and Number | 344 | 7.04 | 257.52 | 343.4 | -2.3 | -14.2
WPX ENERGY PA 443-3 | 435 | 11 | 256.9 | 433.3 | -5.5 | -28.1
API Number (if available) | 599 | 18.04 | 258.3 | 592 | -14.2 | -68.2
05-045-22150-00 | 690 | 21.43 | 254.78 | 677.6 | -21.4 | -98.1
Location: QQ SEC TWP RGE | 780 | 25.1 | 256.96 | 760.3 | -30 | -132.5
NESW, Sec. 2, T7S, R95W | 871 | 29.32 | 258.48 | 841.2 | -38.8 | -173.2
Citing Type: Planned or Actual | 961 | 32.36 | 257.8 | 918.5 | -48.3 | -218.3
Actual | 1056 | 35.88 | 256.22 | 997.1 | -60.4 | -270.2
Deviation Indicator | 1089 | 36.76 | 255.6 | 1023.7 | -65.1 | -289.2
Directional | 1179 | 37.55 | 252.7 | 1095.4 | -80 | -341.5
North Reference | 1243 | 37.87 | 253.04 | 1146 | -91.5 | -378.9
True | 1338 | 37.31 | 253.96 | 1221.3 | -108 | -434.4
Grid Type | 1432 | 37.37 | 255.18 | 1296.1 | -123.1 | -489.4
#VALUE! | 1527 | 37.13 | 258.11 | 1371.7 | -136.4 | -545.3
| 1622 | 37.3 | 257.75 | 1447.3 | -148.4 | -601.5
| 1717 | 37.23 | 257.72 | 1522.9 | -160.6 | -657.7
| 1812 | 36.38 | 257.72 | 1599 | -172.7 | -713.3
| 1906 | 35.7 | 256.83 | 1675 | -184.9 | -767.3
| 2001 | 35.09 | 256.22 | 1752.5 | -197.7 | -820.8
| 2096 | 35.09 | 255.43 | 1830.2 | -211.1 | -873.8
| 2191 | 35.09 | 254.55 | 1907.9 | -225.3 | -926.5
| 2286 | 35.35 | 256.83 | 1985.5 | -238.8 | -979.6
| 2381 | 35 | 256.4 | 2063.2 | -251.5 | -1032.8
| 2476 | 34.91 | 256.31 | 2141.1 | -264.3 | -1085.7
| 2571 | 34.82 | 255.87 | 2219 | -277.4 | -1138.4
| 2665 | 35.26 | 255.6 | 2296 | -290.7 | -1190.7
| 2760 | 35.88 | 255.78 | 2373.2 | -304.3 | -1244.3
| 2855 | 36.23 | 256.31 | 2450 | -317.8 | -1298.5
| 2950 | 35.96 | 256.83 | 2526.8 | -330.8 | -1353
| 3045 | 35.97 | 256.82 | 2603.7 | -343.5 | -1407.3
| 3140 | 35.62 | 256.97 | 2680.8 | -356.1 | -1461.4
| 3235 | 33.81 | 257.62 | 2758.8 | -368 | -1514.2
| 3330 | 33.77 | 257.4 | 2837.8 | -379.4 | -1565.8
| 3425 | 32.52 | 258.52 | 2917.3 | -390.3 | -1616.6
| 3520 | 32.05 | 258.59 | 2997.6 | -400.4 | -1666.3
| 3615 | 29.95 | 257.54 | 3079.1 | -410.5 | -1714.2
| 3709 | 28.83 | 256.61 | 3161 | -420.8 | -1759.1
| 3804 | 27.99 | 257.29 | 3244.5 | -431 | -1803.2
| 3899 | 26.9 | 257.51 | 3328.8 | -440.5 | -1845.9
| 3994 | 25.24 | 256.6 | 3414.2 | -449.9 | -1886.6
| 4089 | 23.99 | 257.04 | 3500.5 | -458.9 | -1925.1
| 4184 | 22.25 | 256.28 | 3587.9 | -467.5 | -1961.4
| 4278 | 21.25 | 254.63 | 3675.2 | -476.2 | -1995.1
| 4374 | 19.87 | 257.19 | 3765.1 | -484.5 | -2027.8
| 4468 | 18.99 | 256.92 | 3853.7 | -491.5 | -2058.3
| 4563 | 17.15 | 253.49 | 3944.1 | -498.9 | -2086.8
| 4658 | 16.24 | 257.25 | 4035.1 | -505.9 | -2113.2
| 4753 | 14.68 | 260.97 | 4126.6 | -510.7 | -2138
| 4848 | 13.1 | 261.8 | 4218.8 | -514.1 | -2160.5
| 4943 | 12.71 | 261.52 | 4311.4 | -517.2 | -2181.5
| 5037 | 11.23 | 257.83 | 4403.4 | -520.6 | -2200.7
| 5132 | 10.02 | 254.2 | 4496.8 | -524.8 | -2217.7
| 5227 | 8.44 | 255.16 | 4590.5 | -528.9 | -2232.4
| 5322 | 7.4 | 252.41 | 4684.6 | -532.5 | -2245
| 5416 | 6.39 | 253.43 | 4777.9 | -535.8 | -2255.8
| 5511 | 5.52 | 249.84 | 4872.4 | -538.9 | -2265.1
| 5606 | 4.31 | 252.7 | 4967.1 | -541.6 | -2272.8
| 5701 | 3.25 | 239.96 | 5061.9 | -544 | -2278.6
| 5796 | 1.14 | 239.52 | 5156.8 | -545.8 | -2281.7
| 5890 | 0.44 | 85.18 | 5250.8 | -546.2 | -2282.1
| 5985 | 0.53 | 90.19 | 5345.8 | -546.2 | -2281.3
| 6080 | 0.35 | 152.86 | 5440.8 | -546.5 | -2280.8
| 6175 | 0.15 | 178.76 | 5535.8 | -546.8 | -2280.6
| 6270 | 0.7 | 246.2 | 5630.8 | -547.2 | -2281.2
| 6365 | 0.88 | 15.93 | 5725.8 | -546.7 | -2281.5
| 6460 | 0.7 | 0.9 | 5820.8 | -545.5 | -2281.3
| 6555 | 0.88 | 353.87 | 5915.8 | -544.1 | -2281.4
| 6649 | 0.7 | 352.2 | 6009.7 | -542.9 | -2281.5
| 6744 | 0.44 | 294.54 | 6104.7 | -542.1 | -2281.9
| 6839 | 1.06 | 287.95 | 6199.7 | -541.7 | -2283.1
| 6934 | 1.23 | 276.87 | 6294.7 | -541.3 | -2284.9
| 7029 | 1.93 | 281.09 | 6389.7 | -540.9 | -2287.5
| 7124 | 2.41 | 273.63 | 6484.6 | -540.5 | -2291.1
| 7219 | 1.58 | 247.78 | 6579.6 | -540.8 | -2294.3
| 7314 | 1.41 | 258.15 | 6674.5 | -541.6 | -2296.6
| 7409 | 1.76 | 242.51 | 6769.5 | -542.5 | -2299.1
| 7503 | 1.32 | 243.74 | 6863.5 | -543.6 | -2301.3
| 7598 | 1.58 | 231.08 | 6958.4 | -544.9 | -2303.3
| 7693 | 1.99 | 243.44 | 7053.4 | -546.5 | -2305.8
| 7788 | 2.81 | 241.28 | 7148.3 | -548.3 | -2309.3
| 7883 | 3.17 | 237.06 | 7243.2 | -550.9 | -2313.6
| 7978 | 3.34 | 241.72 | 7338 | -553.6 | -2318.2
| 8050 | 3.34 | 241.72 | 7409.9 | -555.6 | -2321.9

## Lookup (hidden)
North Reference | RetunValue | Grid Type | ReturnValue | Deviation Indicator | ReturnValue
| 2 |  | 0 |  | 2
True |  | SPCS-Colorado Central-NAD27 |  | Directional
Grid |  | SPCS-Colorado Central-NAD83 |  | High Angle
|  | SPCS-Colorado North-NAD27 |  | Horizontal
SPCS-Colorado North-NAD83
SPCS-Colorado South-NAD27
SPCS-Colorado South-NAD83
UTM-Zone 12 NAD27
UTM-Zone 12 NAD83
UTM-Zone 13 NAD27
UTM-Zone 13 NAD83