## Data
Header Information | measured depth (ft) | inclination (°) | azimuth (°) | true vertical depth (ft) | northing +N/-S (ft) | easting +E/-W (ft)
Operator Name | 0 | 0 | 0 | 0 | 0 | 0
WPX Energy Rocky Mountain, LLC | 120 | 0 | 0 | 120 | 0 | 0
Operator Number | 200 | 1.2 | 160 | 199.99 | -0.79 | 0.29
96850 | 220 | 1.5 | 160 | 219.99 | -1.23 | 0.45
Well Name and Number | 250 | 1.5 | 160 | 249.98 | -1.97 | 0.72
Federal RU 33-6 | 400 | 0.8978 | 21.8362 | 399.96 | -2.72 | 1.82
API Number (if available) | 600 | 3.825 | 1.4153 | 599.77 | 5.4 | 2.57
| 800 | 6.8157 | 358.7751 | 798.89 | 23.94 | 2.48
Location: QQ SEC TWP RGE | 892.92 | 8.2075 | 358.2019 | 891 | 36.08 | 2.16
SWSE, Sec. 6, T7S, R93W | 1000 | 8.2075 | 358.2019 | 996.99 | 51.36 | 1.68
Citing Type: Planned or Actual | 1200 | 8.2075 | 358.2019 | 1194.94 | 79.9 | 0.78
Planned | 1400 | 8.2075 | 358.2019 | 1392.9 | 108.44 | -0.11
Deviation Indicator | 1600 | 8.2075 | 358.2019 | 1590.85 | 136.98 | -1.01
Directional | 1800 | 8.2075 | 358.2019 | 1788.8 | 165.51 | -1.91
North Reference | 2000 | 8.2075 | 358.2019 | 1986.75 | 194.05 | -2.8
True | 2200 | 8.2075 | 358.2019 | 2184.7 | 222.59 | -3.7
Grid Type | 2400 | 8.2075 | 358.2019 | 2382.65 | 251.13 | -4.59
#VALUE! | 2600 | 8.2075 | 358.2019 | 2580.61 | 279.66 | -5.49
| 2800 | 8.2075 | 358.2019 | 2778.56 | 308.2 | -6.38
| 3000 | 8.2075 | 358.2019 | 2976.51 | 336.74 | -7.28
| 3200 | 8.2075 | 358.2019 | 3174.46 | 365.28 | -8.18
| 3400 | 8.2075 | 358.2019 | 3372.41 | 393.81 | -9.07
| 3600 | 8.2075 | 358.2019 | 3570.36 | 422.35 | -9.97
| 3800 | 8.2075 | 358.2019 | 3768.31 | 450.89 | -10.86
| 4000 | 8.2075 | 358.2019 | 3966.27 | 479.43 | -11.76
| 4200 | 8.2075 | 358.2019 | 4164.22 | 507.96 | -12.66
| 4400 | 8.2075 | 358.2019 | 4362.17 | 536.5 | -13.55
| 4600 | 8.2075 | 358.2019 | 4560.12 | 565.04 | -14.45
| 4800 | 8.2075 | 358.2019 | 4758.07 | 593.58 | -15.34
| 5000 | 8.2075 | 358.2019 | 4956.02 | 622.11 | -16.24
| 5200 | 8.2075 | 358.2019 | 5153.97 | 650.65 | -17.14
| 5400 | 8.2075 | 358.2019 | 5351.93 | 679.19 | -18.03
| 5600 | 8.2075 | 358.2019 | 5549.88 | 707.73 | -18.93
| 5800 | 8.2075 | 358.2019 | 5747.83 | 736.26 | -19.82
| 6000 | 8.2075 | 358.2019 | 5945.78 | 764.8 | -20.72
| 6200 | 8.2075 | 358.2019 | 6143.73 | 793.34 | -21.61
| 6400 | 8.2075 | 358.2019 | 6341.68 | 821.88 | -22.51
| 6459.63 | 8.2075 | 358.2019 | 6400.7 | 830.38 | -22.78
| 6600 | 6.1019 | 358.2019 | 6539.97 | 847.86 | -23.33
| 6800 | 3.1019 | 358.2019 | 6739.3 | 863.9 | -23.83
| 7000 | 0.1019 | 358.2019 | 6939.2 | 869.48 | -24
| 7006.8 | 0 | 0 | 6946 | 869.49 | -24
| 7200 | 0 | 0 | 7139.2 | 869.49 | -24
| 7400 | 0 | 0 | 7339.2 | 869.49 | -24
| 7600 | 0 | 0 | 7539.2 | 869.49 | -24
| 7800 | 0 | 0 | 7739.2 | 869.49 | -24
| 8000 | 0 | 0 | 7939.2 | 869.49 | -24
| 8200 | 0 | 0 | 8139.2 | 869.49 | -24
| 8400 | 0 | 0 | 8339.2 | 869.49 | -24
| 8600 | 0 | 0 | 8539.2 | 869.49 | -24
| 8800 | 0 | 0 | 8739.2 | 869.49 | -24
| 9000 | 0 | 0 | 8939.2 | 869.49 | -24
| 9200 | 0 | 0 | 9139.2 | 869.49 | -24
| 9400 | 0 | 0 | 9339.2 | 869.49 | -24
| 9600 | 0 | 0 | 9539.2 | 869.49 | -24
| 9800 | 0 | 0 | 9739.2 | 869.49 | -24
| 9856.8 | 0 | 0 | 9796 | 869.49 | -24

## Lookup (hidden)
North Reference | RetunValue | Grid Type | ReturnValue | Deviation Indicator | ReturnValue
| 2 |  | 0 |  | 2
True |  | SPCS-Colorado Central-NAD27 |  | Directional
Grid |  | SPCS-Colorado Central-NAD83 |  | High Angle
|  | SPCS-Colorado North-NAD27 |  | Horizontal
SPCS-Colorado North-NAD83
SPCS-Colorado South-NAD27
SPCS-Colorado South-NAD83
UTM-Zone 12 NAD27
UTM-Zone 12 NAD83
UTM-Zone 13 NAD27
UTM-Zone 13 NAD83