## Data
Header Information | measured depth (ft) | inclination (°) | azimuth (°) | true vertical depth (ft) | northing +N/-S (ft) | easting +E/-W (ft)
Operator Name | 0 | 0 | 0 | 0 | 0 | 0
WPX Energy Rocky Mountain, LLC | 120 | 0 | 0 | 120 | 0 | 0
Operator Number | 200 | 3 | 358.5484 | 199.96 | 2.09 | -0.05
96850 | 400 | 10.5 | 358.5484 | 398.44 | 25.58 | -0.65
Well Name and Number | 600 | 18 | 358.5484 | 592.14 | 74.76 | -1.89
Federal RU 332-6 | 770.08 | 24.3778 | 358.5484 | 750.64 | 136.18 | -3.45
API Number (if available) | 800 | 24.3778 | 358.5484 | 777.9 | 148.52 | -3.76
| 1000 | 24.3778 | 358.5484 | 960.06 | 231.05 | -5.85
Location: QQ SEC TWP RGE | 1200 | 24.3778 | 358.5484 | 1142.23 | 313.57 | -7.95
SWSE, Sec. 6, T7S, R93W | 1400 | 24.3778 | 358.5484 | 1324.4 | 396.1 | -10.04
Citing Type: Planned or Actual | 1600 | 24.3778 | 358.5484 | 1506.57 | 478.62 | -12.13
Planned | 1800 | 24.3778 | 358.5484 | 1688.74 | 561.14 | -14.22
Deviation Indicator | 2000 | 24.3778 | 358.5484 | 1870.91 | 643.67 | -16.31
Directional | 2200 | 24.3778 | 358.5484 | 2053.08 | 726.19 | -18.4
North Reference | 2400 | 24.3778 | 358.5484 | 2235.24 | 808.72 | -20.49
True | 2600 | 24.3778 | 358.5484 | 2417.41 | 891.24 | -22.58
Grid Type | 2800 | 24.3778 | 358.5484 | 2599.58 | 973.76 | -24.68
#VALUE! | 3000 | 24.3778 | 358.5484 | 2781.75 | 1056.29 | -26.77
| 3200 | 24.3778 | 358.5484 | 2963.92 | 1138.81 | -28.86
| 3400 | 24.3778 | 358.5484 | 3146.09 | 1221.34 | -30.95
| 3600 | 24.3778 | 358.5484 | 3328.26 | 1303.86 | -33.04
| 3800 | 24.3778 | 358.5484 | 3510.43 | 1386.38 | -35.13
| 4000 | 24.3778 | 358.5484 | 3692.59 | 1468.91 | -37.22
| 4200 | 24.3778 | 358.5484 | 3874.76 | 1551.43 | -39.31
| 4400 | 24.3778 | 358.5484 | 4056.93 | 1633.96 | -41.41
| 4600 | 24.3778 | 358.5484 | 4239.1 | 1716.48 | -43.5
| 4800 | 24.3778 | 358.5484 | 4421.27 | 1799 | -45.59
| 5000 | 24.3778 | 358.5484 | 4603.44 | 1881.53 | -47.68
| 5200 | 24.3778 | 358.5484 | 4785.61 | 1964.05 | -49.77
| 5400 | 24.3778 | 358.5484 | 4967.77 | 2046.58 | -51.86
| 5600 | 24.3778 | 358.5484 | 5149.94 | 2129.1 | -53.95
| 5696.02 | 24.3778 | 358.5484 | 5237.4 | 2168.72 | -54.96
| 5800 | 22.8181 | 358.5484 | 5332.68 | 2210.33 | -56.01
| 6000 | 19.8181 | 358.5484 | 5518.98 | 2283.01 | -57.85
| 6200 | 16.8181 | 358.5484 | 5708.82 | 2345.84 | -59.44
| 6400 | 13.8181 | 358.5484 | 5901.69 | 2398.65 | -60.78
| 6600 | 10.8181 | 358.5484 | 6097.07 | 2441.3 | -61.86
| 6800 | 7.8181 | 358.5484 | 6294.41 | 2473.67 | -62.68
| 7000 | 4.8181 | 358.5484 | 6493.17 | 2495.67 | -63.24
| 7200 | 1.8181 | 358.5484 | 6692.81 | 2507.24 | -63.53
| 7321.21 | 0 | 0 | 6814 | 2509.16 | -63.58
| 7400 | 0 | 0 | 6892.79 | 2509.16 | -63.58
| 7600 | 0 | 0 | 7092.79 | 2509.16 | -63.58
| 7621.21 | 0 | 0 | 7114 | 2509.16 | -63.58
| 7800 | 0 | 0 | 7292.79 | 2509.16 | -63.58
| 8000 | 0 | 0 | 7492.79 | 2509.16 | -63.58
| 8200 | 0 | 0 | 7692.79 | 2509.16 | -63.58
| 8400 | 0 | 0 | 7892.79 | 2509.16 | -63.58
| 8600 | 0 | 0 | 8092.79 | 2509.16 | -63.58
| 8800 | 0 | 0 | 8292.79 | 2509.16 | -63.58
| 9000 | 0 | 0 | 8492.79 | 2509.16 | -63.58
| 9200 | 0 | 0 | 8692.79 | 2509.16 | -63.58
| 9400 | 0 | 0 | 8892.79 | 2509.16 | -63.58
| 9600 | 0 | 0 | 9092.79 | 2509.16 | -63.58
| 9800 | 0 | 0 | 9292.79 | 2509.16 | -63.58
| 10000 | 0 | 0 | 9492.79 | 2509.16 | -63.58
| 10200 | 0 | 0 | 9692.79 | 2509.16 | -63.58
| 10371.21 | 0 | 0 | 9864 | 2509.16 | -63.58

## Lookup (hidden)
North Reference | RetunValue | Grid Type | ReturnValue | Deviation Indicator | ReturnValue
| 2 |  | 0 |  | 2
True |  | SPCS-Colorado Central-NAD27 |  | Directional
Grid |  | SPCS-Colorado Central-NAD83 |  | High Angle
|  | SPCS-Colorado North-NAD27 |  | Horizontal
SPCS-Colorado North-NAD83
SPCS-Colorado South-NAD27
SPCS-Colorado South-NAD83
UTM-Zone 12 NAD27
UTM-Zone 12 NAD83
UTM-Zone 13 NAD27
UTM-Zone 13 NAD83