## Data
Header Information | measured depth (ft) | inclination (°) | azimuth (°) | true vertical depth (ft) | northing +N/-S (ft) | easting +E/-W (ft)
Operator Name | 0 | 0 | 0 | 0 | 0 | 0
WPX Energy Rocky Mountain, LLC | 120 | 0 | 0 | 120 | 0 | 0
Operator Number | 200 | 2.8 | 174.6465 | 199.97 | -1.95 | 0.18
96850 | 342.34 | 7.782 | 174.6465 | 341.66 | -15.01 | 1.41
Well Name and Number | 400 | 7.782 | 174.6465 | 398.79 | -22.78 | 2.14
Federal RU 334-6 | 600 | 7.782 | 174.6465 | 596.94 | -49.75 | 4.66
API Number (if available) | 800 | 7.782 | 174.6465 | 795.1 | -76.71 | 7.19
| 1000 | 7.782 | 174.6465 | 993.26 | -103.67 | 9.71
Location: QQ SEC TWP RGE | 1200 | 7.782 | 174.6465 | 1191.42 | -130.63 | 12.24
SWSE, Sec. 6, T7S, R93W | 1400 | 7.782 | 174.6465 | 1389.58 | -157.6 | 14.77
Citing Type: Planned or Actual | 1600 | 7.782 | 174.6465 | 1587.73 | -184.56 | 17.29
Planned | 1800 | 7.782 | 174.6465 | 1785.89 | -211.52 | 19.82
Deviation Indicator | 2000 | 7.782 | 174.6465 | 1984.05 | -238.49 | 22.35
Directional | 2200 | 7.782 | 174.6465 | 2182.21 | -265.45 | 24.87
North Reference | 2400 | 7.782 | 174.6465 | 2380.37 | -292.41 | 27.4
True | 2600 | 7.782 | 174.6465 | 2578.52 | -319.37 | 29.93
Grid Type | 2800 | 7.782 | 174.6465 | 2776.68 | -346.34 | 32.45
#VALUE! | 3000 | 7.782 | 174.6465 | 2974.84 | -373.3 | 34.98
| 3200 | 7.782 | 174.6465 | 3173 | -400.26 | 37.51
| 3400 | 7.782 | 174.6465 | 3371.16 | -427.23 | 40.03
| 3600 | 7.782 | 174.6465 | 3569.32 | -454.19 | 42.56
| 3800 | 7.782 | 174.6465 | 3767.47 | -481.15 | 45.09
| 4000 | 7.782 | 174.6465 | 3965.63 | -508.11 | 47.61
| 4200 | 7.782 | 174.6465 | 4163.79 | -535.08 | 50.14
| 4400 | 7.782 | 174.6465 | 4361.95 | -562.04 | 52.67
| 4600 | 7.782 | 174.6465 | 4560.11 | -589 | 55.19
| 4800 | 7.782 | 174.6465 | 4758.26 | -615.96 | 57.72
| 5000 | 7.782 | 174.6465 | 4956.42 | -642.93 | 60.25
| 5200 | 7.782 | 174.6465 | 5154.58 | -669.89 | 62.77
| 5400 | 7.782 | 174.6465 | 5352.74 | -696.85 | 65.3
| 5600 | 7.782 | 174.6465 | 5550.9 | -723.82 | 67.83
| 5800 | 7.782 | 174.6465 | 5749.05 | -750.78 | 70.35
| 6000 | 7.782 | 174.6465 | 5947.21 | -777.74 | 72.88
| 6200 | 7.782 | 174.6465 | 6145.37 | -804.7 | 75.41
| 6212.54 | 7.782 | 174.6465 | 6157.79 | -806.39 | 75.57
| 6400 | 4.9701 | 174.6465 | 6344.08 | -827.12 | 77.51
| 6600 | 1.9701 | 174.6465 | 6543.69 | -839.17 | 78.64
| 6731.34 | 0 | 0 | 6675 | -841.42 | 78.85
| 6800 | 0 | 0 | 6743.66 | -841.42 | 78.85
| 7000 | 0 | 0 | 6943.66 | -841.42 | 78.85
| 7031.34 | 0 | 0 | 6975 | -841.42 | 78.85
| 7200 | 0 | 0 | 7143.66 | -841.42 | 78.85
| 7400 | 0 | 0 | 7343.66 | -841.42 | 78.85
| 7600 | 0 | 0 | 7543.66 | -841.42 | 78.85
| 7800 | 0 | 0 | 7743.66 | -841.42 | 78.85
| 8000 | 0 | 0 | 7943.66 | -841.42 | 78.85
| 8200 | 0 | 0 | 8143.66 | -841.42 | 78.85
| 8400 | 0 | 0 | 8343.66 | -841.42 | 78.85
| 8600 | 0 | 0 | 8543.66 | -841.42 | 78.85
| 8800 | 0 | 0 | 8743.66 | -841.42 | 78.85
| 9000 | 0 | 0 | 8943.66 | -841.42 | 78.85
| 9200 | 0 | 0 | 9143.66 | -841.42 | 78.85
| 9400 | 0 | 0 | 9343.66 | -841.42 | 78.85
| 9600 | 0 | 0 | 9543.66 | -841.42 | 78.85
| 9781.34 | 0 | 0 | 9725 | -841.42 | 78.85

## Lookup (hidden)
North Reference | RetunValue | Grid Type | ReturnValue | Deviation Indicator | ReturnValue
| 2 |  | 0 |  | 2
True |  | SPCS-Colorado Central-NAD27 |  | Directional
Grid |  | SPCS-Colorado Central-NAD83 |  | High Angle
|  | SPCS-Colorado North-NAD27 |  | Horizontal
SPCS-Colorado North-NAD83
SPCS-Colorado South-NAD27
SPCS-Colorado South-NAD83
UTM-Zone 12 NAD27
UTM-Zone 12 NAD83
UTM-Zone 13 NAD27
UTM-Zone 13 NAD83