## Data
Header Information | measured depth (ft) | inclination (°) | azimuth (°) | true vertical depth (ft) | northing +N/-S (ft) | easting +E/-W (ft)
Operator Name | 0 | 0 | 0 | 0 | 0 | 0
WPX Energy Rocky Mountain, LLC | 120 | 0 | 0 | 120 | 0 | 0
Operator Number | 200 | 1.2 | 57.2813 | 199.99 | 0.45 | 0.7
96850 | 400 | 4.2 | 57.2813 | 399.75 | 5.54 | 8.63
Well Name and Number | 600 | 7.2 | 57.2813 | 598.74 | 16.28 | 25.34
Federal RU 343-6 | 800 | 10.2 | 57.2813 | 796.41 | 32.63 | 50.79
API Number (if available) | 1000 | 13.2 | 57.2813 | 992.24 | 54.55 | 84.91
| 1159.34 | 15.5901 | 57.2813 | 1146.56 | 75.96 | 118.23
Location: QQ SEC TWP RGE | 1200 | 15.5901 | 57.2813 | 1185.73 | 81.87 | 127.43
SWSE, Sec. 6, T7S, R93W | 1400 | 15.5901 | 57.2813 | 1378.37 | 110.92 | 172.65
Citing Type: Planned or Actual | 1600 | 15.5901 | 57.2813 | 1571.01 | 139.97 | 217.87
Planned | 1800 | 15.5901 | 57.2813 | 1763.65 | 169.02 | 263.09
Deviation Indicator | 2000 | 15.5901 | 57.2813 | 1956.29 | 198.08 | 308.32
Directional | 2200 | 15.5901 | 57.2813 | 2148.94 | 227.13 | 353.54
North Reference | 2400 | 15.5901 | 57.2813 | 2341.58 | 256.18 | 398.76
True | 2600 | 15.5901 | 57.2813 | 2534.22 | 285.24 | 443.98
Grid Type | 2800 | 15.5901 | 57.2813 | 2726.86 | 314.29 | 489.21
#VALUE! | 3000 | 15.5901 | 57.2813 | 2919.5 | 343.34 | 534.43
| 3200 | 15.5901 | 57.2813 | 3112.14 | 372.4 | 579.65
| 3400 | 15.5901 | 57.2813 | 3304.79 | 401.45 | 624.87
| 3600 | 15.5901 | 57.2813 | 3497.43 | 430.5 | 670.1
| 3800 | 15.5901 | 57.2813 | 3690.07 | 459.56 | 715.32
| 4000 | 15.5901 | 57.2813 | 3882.71 | 488.61 | 760.54
| 4200 | 15.5901 | 57.2813 | 4075.35 | 517.66 | 805.76
| 4400 | 15.5901 | 57.2813 | 4267.99 | 546.71 | 850.99
| 4600 | 15.5901 | 57.2813 | 4460.64 | 575.77 | 896.21
| 4800 | 15.5901 | 57.2813 | 4653.28 | 604.82 | 941.43
| 5000 | 15.5901 | 57.2813 | 4845.92 | 633.87 | 986.65
| 5200 | 15.5901 | 57.2813 | 5038.56 | 662.93 | 1031.87
| 5400 | 15.5901 | 57.2813 | 5231.2 | 691.98 | 1077.1
| 5600 | 15.5901 | 57.2813 | 5423.85 | 721.03 | 1122.32
| 5800 | 15.5901 | 57.2813 | 5616.49 | 750.09 | 1167.54
| 6000 | 15.5901 | 57.2813 | 5809.13 | 779.14 | 1212.76
| 6102.06 | 15.5901 | 57.2813 | 5907.44 | 793.97 | 1235.84
| 6200 | 14.1211 | 57.2813 | 6002.1 | 807.54 | 1256.97
| 6400 | 11.1211 | 57.2813 | 6197.24 | 831.16 | 1293.73
| 6600 | 8.1211 | 57.2813 | 6394.41 | 849.22 | 1321.85
| 6800 | 5.1211 | 57.2813 | 6593.05 | 861.68 | 1341.25
| 7000 | 2.1211 | 57.2813 | 6792.63 | 868.51 | 1351.87
| 7141.4 | 0 | 0 | 6934 | 869.92 | 1354.08
| 7200 | 0 | 0 | 6992.6 | 869.92 | 1354.08
| 7241.4 | 0 | 0 | 7034 | 869.92 | 1354.08
| 7400 | 0 | 0 | 7192.6 | 869.92 | 1354.08
| 7600 | 0 | 0 | 7392.6 | 869.92 | 1354.08
| 7800 | 0 | 0 | 7592.6 | 869.92 | 1354.08
| 8000 | 0 | 0 | 7792.6 | 869.92 | 1354.08
| 8200 | 0 | 0 | 7992.6 | 869.92 | 1354.08
| 8400 | 0 | 0 | 8192.6 | 869.92 | 1354.08
| 8600 | 0 | 0 | 8392.6 | 869.92 | 1354.08
| 8800 | 0 | 0 | 8592.6 | 869.92 | 1354.08
| 9000 | 0 | 0 | 8792.6 | 869.92 | 1354.08
| 9200 | 0 | 0 | 8992.6 | 869.92 | 1354.08
| 9400 | 0 | 0 | 9192.6 | 869.92 | 1354.08
| 9600 | 0 | 0 | 9392.6 | 869.92 | 1354.08
| 9800 | 0 | 0 | 9592.6 | 869.92 | 1354.08
| 9991.4 | 0 | 0 | 9784 | 869.92 | 1354.08

## Lookup (hidden)
North Reference | RetunValue | Grid Type | ReturnValue | Deviation Indicator | ReturnValue
| 2 |  | 0 |  | 2
True |  | SPCS-Colorado Central-NAD27 |  | Directional
Grid |  | SPCS-Colorado Central-NAD83 |  | High Angle
|  | SPCS-Colorado North-NAD27 |  | Horizontal
SPCS-Colorado North-NAD83
SPCS-Colorado South-NAD27
SPCS-Colorado South-NAD83
UTM-Zone 12 NAD27
UTM-Zone 12 NAD83
UTM-Zone 13 NAD27
UTM-Zone 13 NAD83