## Data
Header Information | measured depth (ft) | inclination (°) | azimuth (°) | true vertical depth (ft) | northing +N/-S (ft) | easting +E/-W (ft)
Operator Name | 0 | 0 | 29.51 | 0 | 0 | 0
KERR-MCGEE | 25 | 0 | 29.51 | 25 | 0 | 0
Operator Number | 125 | 0.39 | 29.51 | 125 | 0.3 | 0.17
47120 | 225 | 0.45 | 36.19 | 225 | 0.91 | 0.57
Well Name and Number | 325 | 0.51 | 158.72 | 324.99 | 0.81 | 0.96
SEKICH STATE 40N-17HZ | 425 | 0.72 | 235.88 | 424.99 | 0.04 | 0.6
API Number (if available) | 525 | 0.51 | 202.13 | 524.98 | -0.72 | -0.09
05-123-39046 | 625 | 0.36 | 131.95 | 624.98 | -1.34 | -0.02
Location: QQ SEC TWP RGE | 725 | 0.45 | 125.58 | 724.98 | -1.78 | 0.53
SEC.18-T3N-R67W | 825 | 0.44 | 93.2 | 824.98 | -2.03 | 1.24
Citing Type: Planned or Actual | 925 | 0.51 | 127.96 | 924.97 | -2.33 | 1.97
ACTUAL | 1025 | 0.57 | 142.61 | 1024.97 | -3 | 2.62
Deviation Indicator | 1125 | 0.45 | 343.95 | 1124.97 | -3.01 | 2.82
Horizontal | 1189 | 0.82 | 244.19 | 1188.97 | -2.97 | 2.33
North Reference | 1313 | 0.57 | 290.52 | 1312.96 | -3.14 | 0.96
True | 1406 | 1.88 | 357.03 | 1405.94 | -1.46 | 0.45
Grid Type | 1498 | 3.55 | 0.66 | 1497.83 | 2.9 | 0.4
#VALUE! | 1591 | 5.99 | 5.54 | 1590.5 | 10.61 | 0.9
| 1693 | 7.81 | 4.83 | 1691.76 | 22.81 | 2
| 1786 | 8.37 | 9.65 | 1783.83 | 35.78 | 3.67
| 1880 | 9.5 | 1.35 | 1876.7 | 50.28 | 5
| 1972 | 10.54 | 357.88 | 1967.29 | 66.28 | 4.86
| 2065 | 10.7 | 357.82 | 2058.7 | 83.41 | 4.22
| 2158 | 10.13 | 356.66 | 2150.17 | 100.2 | 3.42
| 2251 | 10.57 | 0.13 | 2241.65 | 116.9 | 2.96
| 2344 | 9.74 | 358.38 | 2333.2 | 133.29 | 2.76
| 2437 | 11.39 | 0.57 | 2424.62 | 150.34 | 2.62
| 2531 | 11.1 | 0.37 | 2516.81 | 168.67 | 2.78
| 2624 | 10.86 | 359.3 | 2608.11 | 186.38 | 2.73
| 2718 | 9.93 | 358.25 | 2700.57 | 203.34 | 2.37
| 2811 | 10.18 | 0.74 | 2792.14 | 219.57 | 2.23
| 2905 | 10.65 | 358.82 | 2884.59 | 236.56 | 2.16
| 2998 | 9.68 | 357.71 | 2976.13 | 252.97 | 1.67
| 3091 | 10.91 | 0.93 | 3067.63 | 269.58 | 1.5
| 3184 | 9.81 | 1.08 | 3159.11 | 286.3 | 1.79
| 3278 | 9.84 | 353.5 | 3251.74 | 302.29 | 1.03
| 3371 | 10.35 | 352.34 | 3343.3 | 318.46 | -0.98
| 3466 | 9.44 | 350.35 | 3436.88 | 334.6 | -3.42
| 3561 | 8.35 | 351.18 | 3530.74 | 349.1 | -5.79
| 3655 | 8.1 | 351.8 | 3623.77 | 362.4 | -7.78
| 3749 | 6.85 | 350.6 | 3716.97 | 374.48 | -9.64
| 3843 | 5.81 | 347.07 | 3810.4 | 384.65 | -11.62
| 3938 | 3.38 | 347.78 | 3905.09 | 392.08 | -13.29
| 4032 | 1.42 | 336.81 | 3999 | 395.86 | -14.33
| 4126 | 0.76 | 318.76 | 4092.98 | 397.4 | -15.2
| 4504 | 0.83 | 293.21 | 4470.95 | 400.36 | -19.37
| 4598 | 0.4 | 266.02 | 4564.94 | 400.61 | -20.32
| 4975 | 0.64 | 274.69 | 4941.93 | 400.69 | -23.73
| 5353 | 0.5 | 276.38 | 5319.91 | 401.04 | -27.48
| 5730 | 0.6 | 316.68 | 5696.89 | 402.66 | -30.47
| 6108 | 1.42 | 293.14 | 6074.83 | 405.94 | -36.13
| 6297 | 1.45 | 285.93 | 6263.77 | 407.52 | -40.58
| 6391 | 0.18 | 118.01 | 6357.76 | 407.78 | -41.6
| 6486 | 3.63 | 97.1 | 6452.7 | 407.33 | -38.48
| 6533 | 10.31 | 94.29 | 6499.32 | 406.83 | -32.8
| 6580 | 15.88 | 93.58 | 6545.08 | 406.12 | -22.18
| 6627 | 19.72 | 90.55 | 6589.82 | 405.64 | -7.83
| 6674 | 22.35 | 87.46 | 6633.69 | 405.96 | 9.03
| 6721 | 26.75 | 87.03 | 6676.43 | 406.9 | 28.53
| 6769 | 30.24 | 90.4 | 6718.61 | 407.38 | 51.41
| 6816 | 33.25 | 92.56 | 6758.58 | 406.72 | 76.13
| 6863 | 38.28 | 92.03 | 6796.7 | 405.63 | 103.56
| 6910 | 44.51 | 91.16 | 6831.94 | 404.78 | 134.62
| 6958 | 49.16 | 92.07 | 6864.77 | 403.78 | 169.6
| 7005 | 52.42 | 93.27 | 6894.48 | 402.08 | 205.97
| 7052 | 56.56 | 93.77 | 6921.77 | 399.72 | 244.15
| 7099 | 62.91 | 94.07 | 6945.45 | 396.95 | 284.63
| 7146 | 70.43 | 94.84 | 6964.05 | 393.59 | 327.62
| 7193 | 74.68 | 94.61 | 6978.14 | 389.9 | 372.3
| 7241 | 78.2 | 94.21 | 6989.39 | 386.31 | 418.82
| 7288 | 81.96 | 93.3 | 6997.48 | 383.28 | 465.01
| 7321 | 84.26 | 92.88 | 7001.44 | 381.52 | 497.72
| 7370 | 86.162 | 93.021 | 7005.53 | 379 | 546.48
| 7422 | 88.18 | 93.17 | 7008.1 | 376.2 | 598.34
| 7484 | 88.64 | 93.04 | 7009.82 | 372.84 | 660.22
| 7579 | 88.89 | 93.01 | 7011.87 | 367.83 | 755.07
| 7673 | 88.92 | 92.82 | 7013.66 | 363.05 | 848.93
| 7768 | 88.67 | 92.65 | 7015.66 | 358.52 | 943.8
| 7862 | 90 | 92.11 | 7016.75 | 354.62 | 1037.71
| 7956 | 89.96 | 92.02 | 7016.79 | 351.23 | 1131.65
| 8050 | 90.15 | 91.54 | 7016.7 | 348.31 | 1225.6
| 8145 | 90.46 | 91.61 | 7016.19 | 345.7 | 1320.57
| 8239 | 90.64 | 91.37 | 7015.29 | 343.25 | 1414.53
| 8333 | 91.16 | 91.19 | 7013.81 | 341.15 | 1508.49
| 8428 | 90.83 | 91.11 | 7012.16 | 339.25 | 1603.46
| 8522 | 90.61 | 91.63 | 7010.98 | 337 | 1697.43
| 8617 | 89.78 | 92.07 | 7010.66 | 333.93 | 1792.37
| 8711 | 89.78 | 91.98 | 7011.02 | 330.61 | 1886.31
| 8806 | 89.66 | 91.75 | 7011.48 | 327.52 | 1981.26
| 8900 | 90.67 | 91.5 | 7011.21 | 324.85 | 2075.22
| 8994 | 90.12 | 91.71 | 7010.56 | 322.22 | 2169.18
| 9089 | 89.78 | 92.04 | 7010.65 | 319.11 | 2264.13
| 9183 | 90.06 | 92.09 | 7010.78 | 315.73 | 2358.07
| 9278 | 90.36 | 92.04 | 7010.43 | 312.3 | 2453.01
| 9372 | 89.19 | 92.3 | 7010.8 | 308.74 | 2546.94
| 9466 | 89.44 | 92.48 | 7011.92 | 304.82 | 2640.85
| 9559 | 89.63 | 92.24 | 7012.68 | 300.99 | 2733.77
| 9745 | 90.09 | 92.09 | 7013.13 | 293.97 | 2919.64
| 9931 | 90.36 | 91.8 | 7012.4 | 287.66 | 3105.53
| 10023 | 90.89 | 91.77 | 7011.4 | 284.79 | 3197.48
| 10117 | 90.43 | 92.52 | 7010.32 | 281.27 | 3291.4
| 10210 | 90.12 | 92.29 | 7009.87 | 277.37 | 3384.32
| 10303 | 90.58 | 92.46 | 7009.3 | 273.52 | 3477.24
| 10396 | 89.84 | 91.84 | 7008.96 | 270.03 | 3570.17
| 10490 | 90.46 | 91.32 | 7008.71 | 267.43 | 3664.13
| 10583 | 89.63 | 92.05 | 7008.64 | 264.7 | 3757.09
| 10676 | 89.81 | 92.43 | 7009.1 | 261.07 | 3850.02
| 10770 | 89.96 | 92.12 | 7009.28 | 257.33 | 3943.95
| 10863 | 90.55 | 93.98 | 7008.87 | 252.39 | 4036.81
| 10957 | 90.89 | 95.2 | 7007.69 | 244.86 | 4130.5
| 11050 | 92.31 | 95.66 | 7005.09 | 236.07 | 4223.04
| 11143 | 91.41 | 96.09 | 7002.07 | 226.55 | 4315.5
| 11237 | 90 | 96.26 | 7000.92 | 216.44 | 4408.95
| 11330 | 90.58 | 96.25 | 7000.45 | 206.31 | 4501.39
| 11423 | 89.93 | 95.37 | 7000.03 | 196.9 | 4593.91
| 11503 | 90.37 | 95.54 | 6999.82 | 189.29 | 4673.55
| 11607 | 89.25 | 95.14 | 7000.17 | 179.61 | 4777.1
| 11699 | 89.59 | 94.01 | 7001.1 | 172.27 | 4868.8
| 11791 | 89.78 | 92.71 | 7001.6 | 166.88 | 4960.64
| 11883 | 89.87 | 93.08 | 7001.89 | 162.24 | 5052.52
| 11974 | 89.78 | 92.44 | 7002.16 | 157.85 | 5143.41
| 12066 | 90 | 91.01 | 7002.34 | 155.09 | 5235.37
| 12158 | 90.06 | 89.28 | 7002.29 | 154.85 | 5327.36
| 12344 | 90.83 | 89.95 | 7000.85 | 156.1 | 5513.35
| 12439 | 89.9 | 89.44 | 7000.24 | 156.61 | 5608.35
| 12628 | 89.84 | 89.57 | 7000.67 | 158.24 | 5797.34
| 12816 | 90.46 | 89.77 | 7000.18 | 159.32 | 5985.33
| 12911 | 91.44 | 90.06 | 6998.6 | 159.46 | 6080.32
| 13005 | 89.69 | 89.39 | 6997.68 | 159.92 | 6174.31
| 13099 | 89.66 | 88.76 | 6998.21 | 161.43 | 6268.29
| 13288 | 91.07 | 89.21 | 6997.01 | 164.78 | 6457.26
| 13383 | 89.84 | 89.14 | 6996.25 | 166.15 | 6552.24
| 13477 | 89.84 | 89.14 | 6996.51 | 167.56 | 6646.23
| 13665 | 89.87 | 88.6 | 6996.99 | 171.27 | 6834.19
| 13854 | 90.55 | 88.94 | 6996.3 | 175.32 | 7023.15
| 13949 | 89.63 | 89.04 | 6996.15 | 177 | 7118.13
| 14138 | 90.64 | 89.17 | 6995.7 | 179.95 | 7307.1
| 14232 | 90.21 | 89.43 | 6995.01 | 181.1 | 7401.09
| 14326 | 89.1 | 89.47 | 6995.57 | 182 | 7495.09
| 14421 | 88.73 | 89.45 | 6997.37 | 182.9 | 7590.07
| 14515 | 89.35 | 89.99 | 6998.95 | 183.36 | 7684.05
| 14704 | 90.8 | 90.18 | 6998.7 | 183.08 | 7873.04
| 14893 | 88.64 | 90.53 | 6999.62 | 181.9 | 8062.03
| 15081 | 89.53 | 90.86 | 7002.62 | 179.62 | 8249.99
| 15175 | 89.25 | 89.73 | 7003.62 | 179.14 | 8343.98
| 15364 | 89.72 | 89.11 | 7005.32 | 181.05 | 8532.96
| 15459 | 89.9 | 89.23 | 7005.64 | 182.43 | 8627.95
| 15553 | 89.84 | 88.84 | 7005.85 | 184.01 | 8721.94
| 15647 | 89.84 | 89.47 | 7006.11 | 185.4 | 8815.93
| 15742 | 90.18 | 89.59 | 7006.1 | 186.18 | 8910.92
| 15836 | 90.33 | 89.89 | 7005.68 | 186.61 | 9004.92
| 16025 | 91.05 | 90.47 | 7003.4 | 186.01 | 9193.9
| 16119 | 89.93 | 89.65 | 7002.6 | 185.91 | 9287.9
| 16213 | 90.4 | 87.8 | 7002.33 | 188 | 9381.87
| 16402 | 90.8 | 87.98 | 7000.35 | 194.96 | 9570.73
| 16591 | 91.87 | 88.25 | 6995.95 | 201.18 | 9759.57
| 16692 | 92.15 | 88.29 | 6992.4 | 204.23 | 9860.47
| 16766 | 92.15 | 88.29 | 6989.63 | 206.43 | 9934.38

## Lookup (hidden)
North Reference | RetunValue | Grid Type | ReturnValue | Deviation Indicator | ReturnValue
| 2 |  | 0 |  | 4
True |  | SPCS-Colorado Central-NAD27 |  | Directional
Grid |  | SPCS-Colorado Central-NAD83 |  | High Angle
|  | SPCS-Colorado North-NAD27 |  | Horizontal
SPCS-Colorado North-NAD83
SPCS-Colorado South-NAD27
SPCS-Colorado South-NAD83
UTM-Zone 12 NAD27
UTM-Zone 12 NAD83
UTM-Zone 13 NAD27
UTM-Zone 13 NAD83