## Data
Header Information | measured depth (ft) | inclination (°) | azimuth (°) | true vertical depth (ft) | northing +N/-S (ft) | easting +E/-W (ft)
Operator Name | 0 | 0 | 0 | 0 | 0 | 0
WPX Energy Rocky Mountain, LLC | 120 | 0 | 0 | 120 | 0 | 0
Operator Number | 200 | 1.6 | 245 | 199.99 | -0.47 | -1.01
96850 | 361 | 4.82 | 245 | 360.72 | -4.28 | -9.18
Well Name and Number | 400 | 4.82 | 245 | 399.58 | -5.67 | -12.15
Federal RU 433-6 | 561 | 4.82 | 245 | 560.01 | -11.38 | -24.41
API Number (if available) | 600 | 4.3953 | 253.16 | 598.88 | -12.51 | -27.33
| 800 | 4.2827 | 308.0811 | 798.39 | -10.12 | -40.55
Location: QQ SEC TWP RGE | 851.39 | 4.8218 | 319.1418 | 849.62 | -7.31 | -43.47
SWSE, Sec. 6, T7S, R93W | 1000 | 4.8218 | 319.1418 | 997.7 | 2.14 | -51.64
Citing Type: Planned or Actual | 1200 | 4.8218 | 319.1418 | 1197 | 14.86 | -62.64
Planned | 1400 | 4.8218 | 319.1418 | 1396.29 | 27.57 | -73.64
Deviation Indicator | 1600 | 4.8218 | 319.1418 | 1595.58 | 40.29 | -84.64
Directional | 1800 | 4.8218 | 319.1418 | 1794.87 | 53 | -95.63
North Reference | 2000 | 4.8218 | 319.1418 | 1994.16 | 65.72 | -106.63
True | 2200 | 4.8218 | 319.1418 | 2193.46 | 78.43 | -117.63
Grid Type | 2400 | 4.8218 | 319.1418 | 2392.75 | 91.15 | -128.63
#VALUE! | 2600 | 4.8218 | 319.1418 | 2592.04 | 103.86 | -139.62
| 2800 | 4.8218 | 319.1418 | 2791.33 | 116.58 | -150.62
| 3000 | 4.8218 | 319.1418 | 2990.63 | 129.29 | -161.62
| 3200 | 4.8218 | 319.1418 | 3189.92 | 142.01 | -172.62
| 3400 | 4.8218 | 319.1418 | 3389.21 | 154.72 | -183.62
| 3600 | 4.8218 | 319.1418 | 3588.5 | 167.44 | -194.61
| 3800 | 4.8218 | 319.1418 | 3787.79 | 180.15 | -205.61
| 4000 | 4.8218 | 319.1418 | 3987.09 | 192.87 | -216.61
| 4200 | 4.8218 | 319.1418 | 4186.38 | 205.58 | -227.61
| 4400 | 4.8218 | 319.1418 | 4385.67 | 218.3 | -238.6
| 4600 | 4.8218 | 319.1418 | 4584.96 | 231.01 | -249.6
| 4800 | 4.8218 | 319.1418 | 4784.26 | 243.73 | -260.6
| 5000 | 4.8218 | 319.1418 | 4983.55 | 256.44 | -271.6
| 5200 | 4.8218 | 319.1418 | 5182.84 | 269.16 | -282.6
| 5400 | 4.8218 | 319.1418 | 5382.13 | 281.87 | -293.59
| 5600 | 4.8218 | 319.1418 | 5581.42 | 294.59 | -304.59
| 5800 | 4.8218 | 319.1418 | 5780.72 | 307.3 | -315.59
| 6000 | 4.8218 | 319.1418 | 5980.01 | 320.02 | -326.59
| 6200 | 4.8218 | 319.1418 | 6179.3 | 332.73 | -337.58
| 6400 | 4.8218 | 319.1418 | 6378.59 | 345.44 | -348.58
| 6523.77 | 4.8218 | 319.1418 | 6501.93 | 353.31 | -355.39
| 6600 | 3.6784 | 319.1418 | 6577.94 | 357.59 | -359.08
| 6800 | 0.6784 | 319.1418 | 6777.78 | 363.34 | -364.06
| 6845.22 | 0 | 0 | 6823 | 363.54 | -364.23
| 7000 | 0.0002 | 137.9292 | 6977.78 | 363.54 | -364.23
| 7200 | 0.0009 | 137.9292 | 7177.78 | 363.54 | -364.23
| 7400 | 0.0016 | 137.9292 | 7377.78 | 363.53 | -364.23
| 7600 | 0.0023 | 137.9292 | 7577.78 | 363.53 | -364.22
| 7800 | 0.003 | 137.9292 | 7777.78 | 363.52 | -364.21
| 8000 | 0.0037 | 137.9292 | 7977.78 | 363.51 | -364.2
| 8200 | 0.0044 | 137.9292 | 8177.78 | 363.5 | -364.19
| 8400 | 0.0051 | 137.9292 | 8377.78 | 363.48 | -364.18
| 8600 | 0.0058 | 137.9292 | 8577.78 | 363.47 | -364.17
| 8800 | 0.0065 | 137.9292 | 8777.78 | 363.45 | -364.15
| 9000 | 0.0072 | 137.9292 | 8977.78 | 363.43 | -364.14
| 9200 | 0.0079 | 137.9292 | 9177.78 | 363.41 | -364.12
| 9400 | 0.0086 | 137.9292 | 9377.78 | 363.39 | -364.1
| 9600 | 0.0093 | 137.9292 | 9577.78 | 363.37 | -364.08
| 9795.22 | 0.0103 | 137.9292 | 9773 | 363.34 | -364.05

## Lookup (hidden)
North Reference | RetunValue | Grid Type | ReturnValue | Deviation Indicator | ReturnValue
| 2 |  | 0 |  | 2
True |  | SPCS-Colorado Central-NAD27 |  | Directional
Grid |  | SPCS-Colorado Central-NAD83 |  | High Angle
|  | SPCS-Colorado North-NAD27 |  | Horizontal
SPCS-Colorado North-NAD83
SPCS-Colorado South-NAD27
SPCS-Colorado South-NAD83
UTM-Zone 12 NAD27
UTM-Zone 12 NAD83
UTM-Zone 13 NAD27
UTM-Zone 13 NAD83